## Sheet1
BILL OF MATERIAL
Part Number |  |  |  | Rev No. | 00 | 작성자 | 김진아
Part Description |  |  | SCM Board | PCB Version | P1 | DATE | 2016-12-27 | PCB 수량 | 3
No | 품번 중복 | Material No. | 품명(Part description) | 규격(Specification) | MAKER | Quantity | Reference | 구분 | 구매 수량 | 변경 대상 | 변경 내용 | 비고
1 | 1 | 00000082 | 100nF | 0603Y104Z250BD, 1608, 100nF, 25V, -20/+80% | YAGEO | 21 | C1,C12,C13,C17,C18,C19,C20,C22,C33,C35,C38,C39,C40,C41,C42,C43,C46,C51,C52,C53,C54 | 사급 | 63
2 | 1 | 00000110 | 10nF | 10nF, 1608, 50V |  | 2 | C2,C4 | 사급 | 6
3 | 1 | 00000111 | 220n | 220nF, 1608, 25V |  | 1 | C3 | 사급 | 3
4 | 1 | 00000113 | EEE-1VA331P | EEE-1VA331P, 330uF, 35V, 10mm * 10.5mm | Panasonic | 2 | C5,C7 | 사급 | 6
5 | 1 | 00000188 | TCSCS1C685MAAR | 6.8uF, 3216, 6.3V, 10%, Tant | SAMSUNG | 1 | C9,C31 | 사급 | 3
6 | 1 | 00000109 | 10uF | 10uF, 3216, 25V |  | 7 | C10,C11,C24,C26,C32,C47,C48 | 사급 | 21
7 | 1 | 00000088 | 15pF | 0603N150J500LT, 1608, 15pF, 50V, 5% | WALSIN | 2 | C14,C15 | 사급 | 6
8 | 1 | 00000116 | DFLS160-7 | Shottky Diode, 60V, 1A, POWERDI123 | DIODES | 1 | D1 | 사급 | 3
9 | 1 | 00000117 | MSS1P2L-M3/89A | Shottky Diode, 1A, 20V, Single | Vishay | 6 | D3,D5,D7,D8,D9,D10 | 사급 | 18
10 | 1 | 00000118 | MMSZ4699T1G | Zener Diode, Vz= 12V, SOD-123 | ON Semiconductor | 1 | D4 | 사급 | 3
11 | 1 | 00000041 | BLM41PG750SN1 | BLM41PG750SN1L, BEAD, 4516, 3A, 75ohm , 100MHz | Murata | 2 | FL1,FL2 | 사급 | 6
12 | 1 | 00000120 | MMZ2012R150A | EMI Filter, 2012 | Murata | 4 | FL3,FL4,FL5,FL6 | 도급 | 6 |  |  | 회사 재고 6개
13 | 1 | 00000121 | OSTYK41202030 | Con. BARRIER STRIP, 2Circuit, 8.25MM | TDK | 1 | J1 | 사급 | 3
14 | 1 | 00000206 | A3961-WR02 | 2pin, power, 3.96mm, R/A | LHE | 1 | J2 | 사급 | 3
15 | 1 | 00000207 | 76341-308LF | 1row, 8way, socket, 2.54mm | FCI | 2 | J3,J7 | 도급 | 6 |  |  | NEW
16 | 1 | 00000123 | 76342-305LF | 76342-305LF, 2Row, 5+5way | Molex | 2 | J4,J6 | 사급 | 6
17 | 1 | 00000124 | PH01(2.54)-SS40P-11.5MM | 2.54 pitch, Header | FCI | 1 | J5 | 사급 | 3
18 | 1 | 00000125 | OSTYK41203030 | Con. BARRIER STRIP, 2Circuit, 8.25MM | JINLING | 2 | J8,J11 | 사급 | 6
19 | 1 | 00000208 | A2001-WV02 | 2pin, 2mm, Vertical, Header | LHE | 1 | J10 | 사급 | 3
20 | 1 | 00000126 | B82464A4474K | Fixed Inductors 470uH 0.5A 10% 10x10.4mm SMD | On Shore Technology Inc | 1 | L4 | 사급 | 3
21 | 1 | 00000135 | ERZVF2M470 | ERZVF2M470, TVS Varistor, ZNR Series Surge Absorber 2.5A 93V | Panasonic | 3 | RV1,RV2,RV3 | 사급 | 9
22 | 1 | 00000075 | 4.7K | RC0603JR-074K7, 1608, 4.7K, 5% | YAGEO | 16 | R1,R2,R15,R17,R19,R21,R22,R24,R31,R32,R46,R47,R48,R50,R51,R53 | 사급 | 48
23 | 1 | 00000130 | 470 | 470, 1608, 1% |  | 10 | R3,R4,R16,R18,R23,R29,R30,R45,R49,R54 | 사급 | 30
24 | 1 | 00000134 | 2.7k | 2.7K, 2012, 1% |  | 1 | R5 | 사급 | 3
25 | 1 | 00000077 | 10K | RM06JTN103, 1608, 10K, 5% | TA-I Technology | 12 | R6,R7,R8,R9,R10,R11,R12,R13,R14,R28,R37,R44 | 사급 | 36
26 | 1 | 00000127 | 120 | 120, 1608, 1% |  | 2 | R20,R39 | 사급 | 6
27 | 1 | 00000128 | 0 | 0, 1608, 1% |  | 4 | R25,R55,R57,R58 | 사급 | 12
28 | 1 | 00000129 | MOR_1W_5%_1ohm | MOR_1W_5%, 1ohm |  | 3 | R26,R27,R59 | 사급 | 9
29 | 1 | 00000131 | 16K | 16K, 1608, 1% |  | 1 | R33 | 사급 | 3
30 | 1 | 00000132 | 1K | 1K, 1608, 1% |  | 1 | R34 | 사급 | 3
31 | 1 | 00000079 | 47K | WR06X479JTL, 1608, 47K, 5% | WALSIN | 1 | R35 | 사급 | 3
32 | 1 | 00000133 | 200 | 200, 1608, 1% |  | 1 | R36 | 사급 | 3
33 | 1 | 00000136 | Q4470-CL | Q4470-CL, 4470-CL | Coilcraft | 3 | TR1,TR3,TR5 | 도급 | 3 |  |  | 회사 재고 6개
34 | 1 | 00000137 | L6201PS | IC, DRIVER FULL BRIDGE, SMD, 6201 | STMicroelectronics | 1 | U1 | 사급 | 3
35 | 1 | 00000142 | MM74HC04M | HEX Inverter, 14Lead, SOIC | FAIRCHILD | 2 | U2,U11 | 사급 | 6
36 | 1 | 00000144 | HCPL2630S | PhotoCoupler, SO-8 | FAIRCHILD | 2 | U3,U22 | 사급 | 6
37 | 1 | 00000145 | LM2574HVM-5.0 | Switching Regulators 0.5A STEP-DOWN, Vout= 5V | TI | 1 | U4 | 사급 | 3
38 | 1 | 00000146 | MAX253ESA | Gate Drivers Transformer Driver, RS-485 Int | MAXIM | 3 | U6,U19,U23 | 도급 | 3 |  |  | 회사 재고 6개
39 | 1 | 00000147 | LM1117IMPX-5.0 | LDO, FIXED, 5V, 800MA, SOT-223-4 | TI | 3 | U7,U20,U24 | 사급 | 9
40 | 1 | 00000148 | ATMEGA128-16AU | 8-bit MCU, 128K Bytes, TQFP 64Pin | Atmel | 1 | U8 | 사급 | 3
41 | 1 | 00000149 | SN74HC573ADW | Latch, 74HC | TI | 1 | U9 | 사급 | 3
42 | 0 | 00000138 | IS62C1024AL-35QLI | SRAM, 1M | ISSI | 1 | U10 | 사급 | 3
43 | 1 | 00000139 | 6N137S | Optocopler, Single Channel | Vishay | 6 | U12,U13,U16,U27,U29,U31 | 도급 | 9 |  |  | 회사 재고 9개
44 | 1 | 00000140 | SN65176BD | IC, DIFF BUS, Transceiver, RS485, 8-SOIC | TI | 2 | U14,U28 | 사급 | 6
45 | 1 | 00000141 | SM712 | TVS Diode | Semetec | 2 | U15,U30 | 사급 | 6
46 | 1 | 00000143 | LM2903D_SOIC | Analog Comparators, 2Channel, SOIC-8 | TI | 1 | U21 | 사급 | 3
47 | 1 | 00000150 | SX-1 | SX-1(8MHZ), Crystal, 8MHz | Sunny Electronics | 1 | Y1 | 사급 | 3
Note on C5: 부여 받은 것을 기록할 것. 신규로 부여 받을 경우, 기존에 부여된 번호 있는지 확인은 필수.
Note on D5: 부품의 특성을 알수 있도록 표기할 것.
Note on K5: 변경 항목 기재
Note on L5: 변경된 내용을 자세히 기재. Ex) 00000016 --> 00000001로 변경 Ex) 100 --> 50로 변경