## USM
BILL OF MATERIAL
Part Number |  |  |  | Rev No. | P2-1 | 작성자 | 김진아
Part Description |  |  | USM Board (DNI 485_Acce_Switch) | PCB Version | P2-1 | DATE | 2018-02-02 | PCB 수량 | 4764
No | 품번 중복 | Material No. | 품명(Part description) | 규격(Specification) | MAKER | Quantity | Reference | 사용 수량 | 변경 대상 | 변경 내용 | 비고
1 | 1 | 00000007 | 200pF | 200pF, 1608, 50V, 10%, NP0 | WALSIN | 1 | C7 | 4764
2 | 1 | 00000008 | 680pF | 680pF, 1608, 50V, 10%, NP0 | WALSIN | 1 | C8 | 4764
3 | 1 | 00000154 | 1nF | 1nF, 1608, 50V |  | 1 | C9 | 4764
4 | 1 | 00000174 | 560pF | 560pF, 1608, 50V, 10% |  | 1 | C11 | 4764
5 | 1 | 00000082 | 100nF | 0603Y104Z250BD, 1608, 100nF, 25V, -20/+80% | YAGEO | 3 | C12C56,C18 | 14292
6 | 1 | 00000173 | 47nF | 47nF, 2012, 50V, 10% |  | 1 | C13 | 4764
7 | 1 | 00000086 | 2.2uF | 0805F225Z160NT, 2012, 2.2uF, 16V, -20/+80% |  | 1 | C15 | 4764
8 | 1 | 00000188 | TRJA685K016RNJ | 6.8uF, 3216, 16V, 10%, Tant | AVX | 2 | C16, C20 | 9528
9 | 1 | 00000088 | 15pF | 0603N150J500LT, 1608, 15pF, 50V, 5% | WALSIN | 2 | C17,C19 | 9528
10 | 1 | 00000189 | 680nF | 2012, 50V, 10% |  | 1 | C37 | 4764
11 | 1 | 00000183 | BAT54 | Shottky Diode, SOT23, 20V, 200mA | Diode | 2 | D1,D2 | 9528
12 | 1 | 00000190 | MMSD4148T1G | SMT Switching Diode, 100V 200mA, 4ns, 2-pin SOD-123 | ON Semiconductor | 5 | D5,D11,D15,D16,D17 | 23820
13 | 1 | 00000191 | JSL_3528URC | SMD LED, RED | JSL | 4 | D6,D7,D8,D9 | 19056
14 | 1 | 00000192 | JSL_3528PGC | SMD LED, GREEN | JSL | 4 | D10,D14,D18,D19 | 19056
15 | 1 | 00000236 | 2.54mm_2x3_pin_Header, 10 | 2.54mm, 2x3_pin, Header | LHE | 1 | J2 | 4764
16 | 1 | 00000193 | A2001-WV03 | Socket, 2mm pitch, 3pin, Verical Type | LHE | 1 | J3 | 4764
17 | 1 | 00000043 | MMBT3906 | TR, PNP, 40V, 0.2A, SOT-23, | FAIRCHILD | 1 | Q1 | 4764
18 | 1 | 00000042 | MMBT3904 | TR, NPN, 40V, 0.2A, SOT-23, | FAIRCHILD | 7 | Q3,Q4,Q5,Q6,Q7,Q9,Q10 | 33348
19 | 1 | 00000212 | BCV27 | TR, NPN, DARL, 30V, SOT | FAIRCHILD | 1 | Q8 | 4764
20 | 1 | 00000178 | 510K | 510K, 1608, 1% |  | 1 | R1 | 4764
21 | 1 | 00000194 | 15 | 15, 2012, 1% |  | 2 | R2,R8 | 9528
22 | 1 | 00000079 | 47K | WR06X479JTL, 1608, 47K, 5% |  | 2 | R3,R33 | 9528
23 | 1 | 00000022 | 10K | WR06X103FTL, 1608, 10K, 5% | WALSIN | 7 | R6,R7,R15,R16,R22,R24,R42 | 33348
24 | 1 | 00000132 | 1K | 1K, 1608, 1% |  | 9 | R10,R60,R62,R64,R66,R68,R70,R72,R74 | 42876
25 | 1 | 00000175 | 1M | 1M, 1608, 1% |  | 1 | R11 | 4764 | R13 값 변경으로 삭제
|  |  | 300K | 300K, 1608, 1% |  | 1 | R13 | 4764 | R13 값변경 --> 300K | Sensitivity 문제
|  |  | 3.9K | 3.9K, 1608, 1% |  | 1 | R20 | 4764 | R20 값변경 --> 3.9K | Sensitivity 문제
26 | 1 | 00000133 | 200 | 200, 1608, 1% |  | 1 | R25 | 4764
27 | 1 | 00000196 | 360K | 360K, 1608, 1% |  | 1 | R28 | 4764
28 | 1 | 00000177 | 100K | 100K, 1608, 1% |  | 2 | R31,R32 | 9528 | R20 값 변경으로 삭제
29 | 1 | 00000239 | 2K | 2K, 2012, 1% |  | 2 | R37,R41 | 9528
30 | 1 | 00000198 | 2.7K | 2.7K, 1608, 1% |  | 2 | R38,R44 | 9528
31 | 1 | 00000199 | 3K | 3K, 1608, 1% |  | 2 | R40,R46 | 9528
32 | 1 | 00000003 | 4.7K | 1608, 4.7K, 1% |  | 8 | R61,R63,R65,R67,R69,R71,R73,R75 | 38112
33 | 1 | 00000055 | TL072ID | IC, Op-amp, JFET, 3MHz, DUAL, 8SOIC | TI | 1 | U2 | 4764
34 | 1 | 00000201 | LP2951D | IC, VOLTAGE-REG ADJ W/SD 8-SOI | TI | 1 | U3 | 4764
35 | 1 | 00000213 | ATMEGA48PA-AU | MCU, TQFP-32 | Atmel | 1 | U5 | 4764
36 | 1 | 00000150 | SX-1 | SX-1(8MHZ), Crystal, 8MHz | Sunny Electronics | 1 | Y4 | 4764
Note on C5: 부여 받은 것을 기록할 것. 신규로 부여 받을 경우, 기존에 부여된 번호 있는지 확인은 필수.
Note on D5: 부품의 특성을 알수 있도록 표기할 것.
Note on J5: 변경 항목 기재
Note on K5: 변경된 내용을 자세히 기재. Ex) 00000016 --> 00000001로 변경 Ex) 100 --> 50로 변경

## LGM
BILL OF MATERIAL
Part Number |  |  |  | Rev No. | P2 | 작성자 | 김진아
Part Description |  |  | LGM Board | PCB Version | P2 | DATE | 2018-02-02 | PCB 수량 | 1500
No | 품번 중복 | Material No. | 품명(Part description) | 규격(Specification) | MAKER | Quantity | Reference | 사용수량 | 변경 대상 | 변경 내용 | 비고
1 | 1 | 00000088 | 15pF | 0603N150J500LT, 1608, 15pF, 50V, 5% | WALSIN | 2 | C1,C3 | 3000
2 | 1 | 00000082 | 100nF | 0603Y104Z250BD, 1608, 100nF, 25V, -20/+80% | YAGEO, Walsin | 1 | C2 | 1500
3 | 1 | 00000188 | TRJA685K016RNJ | 6.8uF, 3216, 16V, 10%, Tant | AVX | 1 | C4 | 1500
4 | 1 | 00000086 | 2.2uF | 0805F225Z160NT, 2012, 2.2uF, 16V, -20/+80% | WALSIN | 1 | C5 | 1500
5 | 1 | 00000189 | 680nF | 2012, 50V, 10% |  | 1 | C7 | 1500
6 | 1 | 00000222 | T05RC07 | LED, Red | YINHUI | 6 | D1,D2,D3,D4,D5,D6 | 9000
7 | 1 | 00000223 | T05GC03 | LED, Green | YINHUI | 6 | D7,D8,D9,D10,D11,D12 | 9000
8 | 1 | 00000190 | MMSD4148T1G | SMT Switching Diode, 100V 200mA, 4ns, 2-pin SOD-123 | ON Semiconductor | 5 | D13,D14,D15,D16,D17 | 7500
9 | 1 | 00000236 | 2.54mm_2x3_pin_Header |  |  | 1 | J2 | 1500
10 | 1 | 00000042 | MMBT3904 | TR, NPN, 40V, 0.2A, SOT-23, | FAIRCHILD | 5 | Q1,Q2,Q3,Q4,Q5 | 7500
11 | 1 | 00000240 | 360 | 360, 2012, 1% |  | 2 | R1,R5 | 3000
12 | 1 | 00000198 | 2.7K | 2.7K, 1608, 1% |  | 2 | R2,R6 | 3000
13 | 1 | 00000022 | 10K | WR06X103FTL, 1608, 10K, 5% | WALSIN | 1 | R3 | 1500
14 | 1 | 00000199 | 3K | 3K, 1608, 1% |  | 2 | R4,R7 | 3000
15 | 1 | 00000079 | 47K | WR06X479JTL, 1608, 47K, 5% | WALSIN | 1 | R8 | 1500
16 | 1 | 00000177 | 100K | 100K, 1608, 1% |  | 2 | R9,R11 | 3000
17 | 1 | 00000196 | 360K | 360K, 1608, 1% |  | 1 | R10 | 1500
18 | 1 | 00000213 | ATMEGA48PA-AU | MCU, TQFP-32 | Atmel | 1 | U1 | 1500
19 | 1 | 00000201 | LP2951D | IC, VOLTAGE-REG ADJ W/SD 8-SOI | TI | 1 | U2 | 1500
20 | 1 | 00000150 | SX-1 | SX-1(8MHZ), Crystal, 8MHz | Sunny Electronics | 1 | Y1 | 1500
Note on C5: 부여 받은 것을 기록할 것. 신규로 부여 받을 경우, 기존에 부여된 번호 있는지 확인은 필수.
Note on D5: 부품의 특성을 알수 있도록 표기할 것.
Note on J5: 변경 항목 기재
Note on K5: 변경된 내용을 자세히 기재. Ex) 00000016 --> 00000001로 변경 Ex) 100 --> 50로 변경