## USM_Insert
BILL OF MATERIAL
Part Number |  |  |  | Rev No. | P1 | 작성자 | 김진아
Part Description |  |  | USM Board (Insert 485_Accel) | PCB Version | P1 | DATE | 2017-02-14
No | 품번 중복 | Material No. | 품명(Part description) | 규격(Specification) | MAKER | Quantity | Reference | 구분 | 변경 대상 | 변경 내용 | 비고
1 | 1 | 00000007 | 200pF | 200pF, 1608, 50V, 10%, NP0 | WALSIN | 1 | C7 | 도급
2 | 1 | 00000008 | 680pF | 680pF, 1608, 50V, 10%, NP0 | WALSIN | 1 | C8 | 도급
3 | 1 | 00000154 | 1nF | 1nF, 1608, 50V |  | 1 | C9 | 도급
4 | 1 | 00000174 | 560pF | 560pF, 1608, 50V, 10% |  | 1 | C11 | 도급
5 | 1 | 00000082 | 100nF | 0603Y104Z250BD, 1608, 100nF, 25V, -20/+80% | YAGEO | 11 | C12,C47,C48,C49,C52,C53,C54,C55,C56,C18,C27 | 도급
6 | 1 | 00000173 | 47nF | 47nF, 2012, 50V, 10% |  | 1 | C13 | 도급 | 사이즈 수정 1608 -> 2012
7 | 1 | 00000086 | 2.2uF | 0805F225Z160NT, 2012, 2.2uF, 16V, -20/+80% |  | 1 | C15 | 도급
8 | 1 | 00000014 | 4.7uF | 0603X475K160CT, 4.7uF, 1608, 16V, 10%, X5R |  | 1 | C50
9 | 1 | 00000188 | TRJA685K016RNJ | 6.8uF, 3216, 16V, 10%, Tant | AVX | 2 | C16, C20 | 도급
10 | 1 | 00000088 | 15pF | 0603N150J500LT, 1608, 15pF, 50V, 5% | WALSIN | 2 | C17,C19 | 도급
11 | 1 | 00000189 | 680nF | 1608, 50V, 10% |  | 1 | C37 | 도급
12 | 1 | 00000011 | 2.2uF | 0603B225K160CT, 2.2uF, 1608, 16V, 10%, X7R | WALSIN | 2 | C39,C51 | 도급
13 | 1 | 00000183 | BAT54 | Shottky Diode, SOT23, 20V, 200mA | Diode | 2 | D1,D2 | 도급
14 | 1 | 00000190 | MMSD4148T1G | SMT Switching Diode, 100V 200mA, 4ns, 2-pin SOD-123 | ON Semiconductor | 5 | D5,D11,D15,D16,D17 | 도급
15 | 1 | 00000191 | JSL_3528URC | SMD LED, RED | JSL | 4 | D6,D7,D8,D9 | 도급
16 | 1 | 00000192 | JSL_3528PGC | SMD LED, GREEN | JSL | 4 | D10,D14,D18,D19 | 도급
17 | 1 | 00000185 | BLM18HE152SN1 | 1608, 1500ohm, 500mA | Murata | 1 | FB1 | 도급
18 | 1 | 00000124 | PH01(2.54)-SS40P-11.5MM | 2.54 pitch, Header |  | 1 | J2 | 도급
19 | 1 | 00000193 | A2001-WV03 | Socket, 2mm pitch, 3pin, Verical Type | LHE | 1 | J3 | 도급
20 | 1 | 00000043 | MMBT3906 | TR, PNP, 40V, 0.2A, SOT-23, | FAIRCHILD | 1 | Q1 | 도급
21 | 1 | 00000042 | MMBT3904 | TR, NPN, 40V, 0.2A, SOT-23, | FAIRCHILD | 7 | Q3,Q4,Q5,Q6,Q7,Q9,Q10 | 도급
22 | 1 | 00000212 | BCV27 | TR, NPN, DARL, 30V, SOT | FAIRCHILD | 1 | Q8 | 도급
23 | 1 | 00000178 | 510K | 510K, 1608, 1% |  | 1 | R1 | 도급
24 | 1 | 00000194 | 15 | 15, 2012, 1% |  | 2 | R2,R8 | 도급
25 | 1 | 00000079 | 47K | WR06X479JTL, 1608, 47K, 5% |  | 2 | R3,R33 | 도급
26 | 1 | 00000022 | 10K | WR06X103FTL, 1608, 10K, 5% | WALSIN | 7 | R6,R7,R15,R16,R22,R24,R42 | 도급
27 | 1 | 00000132 | 1K | 1K, 1608, 1% |  | 9 | R10,R60,R62,R64,R66,R68,R70,R72,R74 | 도급
28 | 1 | 00000175 | 1M | 1M, 1608, 1% |  | 2 | R11,R13 | 도급
29 | 1 | 00000133 | 200 | 200, 1608, 1% |  | 1 | R25 | 도급
30 | 1 | 00000196 | 360K | 360K, 1608, 1% |  | 1 | R28 | 도급
31 | 1 | 00000177 | 100K | 100K, 1608, 1% |  | 4 | R31,R32,R10,R20 | 도급
32 | 1 | 00000211 | 1K | 1K, 2012, 1% |  | 2 | R37,R41 | 도급
33 | 1 | 00000198 | 2.7K | 2.7K, 1608, 1% |  | 2 | R38,R44 | 도급
34 | 1 | 00000199 | 3K | 3K, 1608, 1% |  | 2 | R40,R46 | 도급
35 | 1 | 00000003 | 4.7K | 1608, 4.7K, 1% | YAGEO | 18 | R43,R45,R47,R50,R54,R55,R56,R57,R58,R59,R61,R63,R65,R67,R69,R71,R73,R75 | 도급
36 | 1 | 00000065 | 10 | WR06X100JT, 1608, 10, 5% | WALSIN | 2 | R48,R49 | 도급
37 | 1 | 00000200 | 200K | 200K, 1608, 1% |  | 1 | R51 | 도급
38 | 1 | 00000128 | 0 | 0, 1608, 1% |  | 2 | R52,R53 | 도급
39 | 1 | 00000220 | LL1051-1-8 | DIP Switch, 접점 8 | China | 1 | S2 | 도급
40 | 1 | 00000055 | TL072ID | IC, Op-amp, JFET, 3MHz, DUAL, 8SOIC | TI | 1 | U2 | 도급
41 | 1 | 00000201 | LP2951D | IC, VOLTAGE-REG ADJ W/SD 8-SOI | TI | 1 | U3 | 도급
42 | 1 | 00000202 | ATMEGA48V-10AU | MCU, 8BIT, ATMEGA, 10MHZ, TQFP-32 | Atmel | 1 | U5 | 도급
43 | 1 | 00000140 | SN65176BD | IC, DIFF BUS, Transceiver, RS485, 8-SOIC | TI | 1 | U13 | 도급
44 | 1 | 00000203 | PCA9306 | 2 BIT VOLTAGE LEVEL TRANSLATOR, SSOP8 | TI | 1 | U14 | 도급
45 | 1 | 00000057 | TPS73533QDRBRQ1 | IC, LDO, 3.3V, 0.5A, 8SON |  | 1 | U15 | 도급
46 | 1 | 00000204 | MMA8451Q | Accelerometer Triple ±2g/±4g/±8g 2.5V 16-Pin QFN T/R | Freescale | 1 | U16 | 도급
47 | 1 | 00000205 | TXS0102-Q1 | 변환 - 전압 레벨 Auto 2-bit Bidirect Volt Level Translatr | TI | 1 | U17 | 도급
48 | 1 | 00000150 | SX-1 | SX-1(8MHZ), Crystal, 8MHz | Sunny Electronics | 1 | Y4
Note on C5: 부여 받은 것을 기록할 것. 신규로 부여 받을 경우, 기존에 부여된 번호 있는지 확인은 필수.
Note on D5: 부품의 특성을 알수 있도록 표기할 것.
Note on J5: 변경 항목 기재
Note on K5: 변경된 내용을 자세히 기재. Ex) 00000016 --> 00000001로 변경 Ex) 100 --> 50로 변경

## USM_DNI
BILL OF MATERIAL
Part Number |  |  |  | Rev No. | P2 | 작성자 | 김진아
Part Description |  |  | USM Board (DNI 485_Accel) | PCB Version | P2 | DATE | 2017-04-26 | PCB 수량 | 3000
No | 품번 중복 | Material No. | 품명(Part description) | 규격(Specification) | MAKER | Quantity | Reference | 사용 수량 | 변경 대상 | 변경 내용 | 비고
1 | 1 | 00000007 | 200pF | 200pF, 1608, 50V, 10%, NP0 | WALSIN | 1 | C7 | 3000
2 | 1 | 00000008 | 680pF | 680pF, 1608, 50V, 10%, NP0 | WALSIN | 1 | C8 | 3000
3 | 1 | 00000154 | 1nF | 1nF, 1608, 50V |  | 1 | C9 | 3000
4 | 1 | 00000174 | 560pF | 560pF, 1608, 50V, 10% |  | 1 | C11 | 3000
5 | 1 | 00000082 | 100nF | 0603Y104Z250BD, 1608, 100nF, 25V, -20/+80% | YAGEO | 3 | C12C56,C18 | 9000
6 | 1 | 00000173 | 47nF | 47nF, 2012, 50V, 10% |  | 1 | C13 | 3000
7 | 1 | 00000086 | 2.2uF | 0805F225Z160NT, 2012, 2.2uF, 16V, -20/+80% |  | 1 | C15 | 3000
9 | 1 | 00000188 | TRJA685K016RNJ | 6.8uF, 3216, 16V, 10%, Tant | AVX | 2 | C16, C20 | 6000
10 | 1 | 00000088 | 15pF | 0603N150J500LT, 1608, 15pF, 50V, 5% | WALSIN | 2 | C17,C19 | 6000
11 | 1 | 00000189 | 680nF | 1608, 50V, 10% |  | 1 | C37 | 3000
12 | 1 | 00000183 | BAT54 | Shottky Diode, SOT23, 20V, 200mA | Diode | 2 | D1,D2 | 6000
13 | 1 | 00000190 | MMSD4148T1G | SMT Switching Diode, 100V 200mA, 4ns, 2-pin SOD-123 | ON Semiconductor | 5 | D5,D11,D15,D16,D17 | 15000
14 | 1 | 00000191 | JSL_3528URC | SMD LED, RED | JSL | 4 | D6,D7,D8,D9 | 12000
15 | 1 | 00000192 | JSL_3528PGC | SMD LED, GREEN | JSL | 4 | D10,D14,D18,D19 | 12000
16 | 1 | 00000236 | 2.54mm_2x3_pin_Header, 10 | 2.54mm, 2x3_pin, Header | LHE | 1 | J2 | 3000
17 | 1 | 00000193 | A2001-WV03 | Socket, 2mm pitch, 3pin, Verical Type | LHE | 1 | J3 | 3000
18 | 1 | 00000043 | MMBT3906 | TR, PNP, 40V, 0.2A, SOT-23, | FAIRCHILD | 1 | Q1 | 3000
19 | 1 | 00000042 | MMBT3904 | TR, NPN, 40V, 0.2A, SOT-23, | FAIRCHILD | 7 | Q3,Q4,Q5,Q6,Q7,Q9,Q10 | 21000
20 | 1 | 00000212 | BCV27 | TR, NPN, DARL, 30V, SOT | FAIRCHILD | 1 | Q8 | 3000
21 | 1 | 00000178 | 510K | 510K, 1608, 1% |  | 1 | R1 | 3000
22 | 1 | 00000194 | 15 | 15, 2012, 1% |  | 2 | R2,R8 | 6000
23 | 1 | 00000079 | 47K | WR06X479JTL, 1608, 47K, 5% |  | 2 | R3,R33 | 6000
24 | 1 | 00000022 | 10K | WR06X103FTL, 1608, 10K, 5% | WALSIN | 7 | R6,R7,R15,R16,R22,R24,R42 | 21000
25 | 1 | 00000132 | 1K | 1K, 1608, 1% |  | 9 | R10,R60,R62,R64,R66,R68,R70,R72,R74 | 27000
26 | 1 | 00000175 | 1M | 1M, 1608, 1% |  | 2 | R11,R13 | 6000
27 | 1 | 00000133 | 200 | 200, 1608, 1% |  | 1 | R25 | 3000
28 | 1 | 00000196 | 360K | 360K, 1608, 1% |  | 1 | R28 | 3000
29 | 1 | 00000177 | 100K | 100K, 1608, 1% |  | 3 | R31,R32,R20 | 9000
30 | 1 | 00000239 | 2K | 2K, 2012, 1% |  | 2 | R37,R41 | 6000 | 1K--> 2K 변경(LED전류 18mA) | LED 전류제한 저항값
31 | 1 | 00000198 | 2.7K | 2.7K, 1608, 1% |  | 2 | R38,R44 | 6000
32 | 1 | 00000199 | 3K | 3K, 1608, 1% |  | 2 | R40,R46 | 6000
33 | 1 | 00000003 | 4.7K | 1608, 4.7K, 1% | YAGEO | 8 | R61,R63,R65,R67,R69,R71,R73,R75 | 24000
34 | 1 | 00000055 | TL072ID | IC, Op-amp, JFET, 3MHz, DUAL, 8SOIC | TI | 1 | U2 | 3000
35 | 1 | 00000201 | LP2951D | IC, VOLTAGE-REG ADJ W/SD 8-SOI | TI | 1 | U3 | 3000
36 | 1 | 00000221 | ATMEGA88PA-AU | MCU, 8BIT, ATMEGA, 20MHZ, TQFP-32 | Atmel | 1 | U5 | 3000
37 | 1 | 00000150 | SX-1 | SX-1(8MHZ), Crystal, 8MHz | Sunny Electronics | 1 | Y4 | 3000
Note on C5: 부여 받은 것을 기록할 것. 신규로 부여 받을 경우, 기존에 부여된 번호 있는지 확인은 필수.
Note on D5: 부품의 특성을 알수 있도록 표기할 것.
Note on J5: 변경 항목 기재
Note on K5: 변경된 내용을 자세히 기재. Ex) 00000016 --> 00000001로 변경 Ex) 100 --> 50로 변경

## SCM
BILL OF MATERIAL
Part Number |  |  |  | Rev No. | 00 | 작성자 | 김진아
Part Description |  |  | SCM Board | PCB Version | P1 | DATE | 2017-04-27 | PCB 수량 | 100
No | 품번 중복 | Material No. | 품명(Part description) | 규격(Specification) | MAKER | Quantity | Reference | 사용 수량 | 변경 대상 | 변경 내용 | 비고
1 | 1 | 00000082 | 100nF | 0603Y104Z250BD, 1608, 100nF, 25V, -20/+80% | YAGEO | 21 | C1,C12,C13,C17,C18,C19,C20,C22,C33,C35,C38,C39,C40,C41,C42,C43,C46,C51,C52,C53,C54 | 2100
2 | 1 | 00000110 | 10nF | 10nF, 1608, 50V |  | 2 | C2,C4 | 200
3 | 1 | 00000111 | 220n | 220nF, 1608, 25V |  | 1 | C3 | 100
4 | 1 | 00000113 | EEE-1VA331P | EEE-1VA331P, 330uF, 35V, 10mm * 10.5mm | Panasonic | 2 | C5,C7 | 200
5 | 1 | 00000188 | TCSCS1C685MAAR | 6.8uF, 3216, 6.3V, 10%, Tant | SAMSUNG | 2 | C9,C31 | 200
6 | 1 | 00000109 | 10uF | 10uF, 3216, 25V |  | 7 | C10,C11,C24,C26,C32,C47,C48 | 700 |  |  | C32는 제거가능성 있음.
7 | 1 | 00000088 | 15pF | 0603N150J500LT, 1608, 15pF, 50V, 5% | WALSIN | 2 | C14,C15 | 200
8 | 1 | 00000116 | DFLS160-7 | Shottky Diode, 60V, 1A, POWERDI123 | DIODES | 1 | D1 | 100
9 | 1 | 00000117 | MSS1P2L-M3/89A | Shottky Diode, 1A, 20V, Single | Vishay | 6 | D3,D5,D7,D8,D9,D10 | 600
10 | 1 | 00000118 | MMSZ4699T1G | Zener Diode, Vz= 12V, SOD-123 | ON Semiconductor | 1 | D4 | 100
11 | 1 | 00000041 | BLM41PG750SN1 | BLM41PG750SN1L, BEAD, 4516, 3A, 75ohm , 100MHz | Murata | 2 | FL1,FL2 | 200
12 | 1 | 00000120 | MMZ2012R150A | EMI Filter, 2012 | Murata | 4 | FL3,FL4,FL5,FL6 | 400
13 | 1 | 00000121 | OSTYK41202030 | Con. BARRIER STRIP, 2Circuit, 8.25MM | TDK | 1 | J1 | 100
14 | 1 | 00000206 | A3961-WR02 | 2pin, power, 3.96mm, R/A | LHE | 1 | J2 | 100
15 | 1 | 00000230 | 10-89-7100 | BOARD-BOARD CONNECTOR, HEADER, 10 POSITION, 2ROW | Molex | 2 | J4,J6 | 200
16 | 1 | 00000233 | 2.54mm_6pin_Header | 2.54mm, 6pin, Header | China | 1 | J5 | 100
17 | 1 | 00000125 | OSTYK41203030 | Con. BARRIER STRIP, 3Circuit, 8.25MM | JINLING | 2 | J8,J11 | 200
18 | 1 | 00000126 | B82464A4474K | Fixed Inductors 470uH 0.5A 10% 10x10.4mm SMD | On Shore Technology Inc | 1 | L4 | 100
19 | 1 | 00000135 | ERZVF2M470 | ERZVF2M470, TVS Varistor, ZNR Series Surge Absorber 2.5A 93V | Panasonic | 3 | RV1,RV2,RV3 | 300
20 | 1 | 00000075 | 4.7K | RC0603JR-074K7, 1608, 4.7K, 5% | YAGEO | 16 | R1,R2,R15,R17,R19,R21,R22,R24,R31,R32,R46,R47,R48,R50,R51,R53 | 1600
21 | 1 | 00000130 | 470 | 470, 1608, 1% |  | 10 | R3,R4,R16,R18,R23,R29,R30,R45,R49,R54 | 1000
22 | 1 | 00000134 | 2.7k | 2.7K, 2012, 1% |  | 1 | R5 | 100
23 | 1 | 00000022 | 10K | WR06X103FTL, 1608, 10K, 5% | WALSIN | 12 | R6,R7,R8,R9,R10,R11,R12,R13,R14,R28,R37,R44 | 1200
24 | 1 | 00000127 | 120 | 120, 1608, 1% |  | 2 | R20,R39 | 200
25 | 1 | 00000128 | 0 | 0, 1608, 1% |  | 4 | R25,R55,R57,R58 | 400
26 | 1 | 00000225 | MOR_1W_5%_1ohm | MOR_1W_5%_1ohm |  | 3 | R26,R27,R59 | 300
27 | 1 | 00000131 | 16K | 16K, 1608, 1% |  | 1 | R33 | 100
28 | 1 | 00000132 | 1K | 1K, 1608, 1% |  | 1 | R34 | 100
29 | 1 | 00000079 | 47K | WR06X479JTL, 1608, 47K, 5% | WALSIN | 1 | R35 | 100
30 | 1 | 00000133 | 200 | 200, 1608, 1% |  | 1 | R36 | 100
31 | 1 | 00000136 | Q4470-CL | Q4470-CL, 4470-CL | Coilcraft | 3 | TR1,TR3,TR5 | 300
32 | 1 | 00000137 | L6201PS | IC, DRIVER FULL BRIDGE, SMD, 6201 | STMicroelectronics | 1 | U1 | 100
33 | 1 | 00000142 | MM74HC04M | HEX Inverter, 14Lead, SOIC | FAIRCHILD | 2 | U2,U11 | 200
34 | 1 | 00000144 | HCPL2630S | PhotoCoupler, SO-8 | FAIRCHILD | 2 | U3,U22 | 200
35 | 1 | 00000145 | LM2574HVM-5.0 | Switching Regulators 0.5A STEP-DOWN, Vout= 5V | TI | 1 | U4 | 100
36 | 1 | 00000146 | MAX253ESA | Gate Drivers Transformer Driver, RS-485 Int | MAXIM | 3 | U6,U19,U23 | 300
37 | 1 | 00000147 | LM1117IMPX-5.0 |  | TI | 3 | U7,U20,U24 | 300
38 | 1 | 00000148 | ATMEGA128-16AU | 8-bit MCU, 128K Bytes, TQFP 64Pin | Atmel | 1 | U8 | 100
39 | 1 | 00000149 | SN74HC573ADW | Latch, 74HC | TI | 1 | U9 | 100
40 | 0 | 00000138 | IS62C1024AL-35QLI | SRAM, 1M | ISSI | 1 | U10 | 100
41 | 1 | 00000139 | 6N137S | Optocopler, Single Channel | Vishay | 6 | U12,U13,U16,U27,U29,U31 | 600
42 | 1 | 00000140 | SN65176BD | IC, DIFF BUS, Transceiver, RS485, 8-SOIC | TI | 2 | U14,U28 | 200
43 | 1 | 00000141 | SM712 | TVS Diode | Semetec | 2 | U15,U30 | 200
44 | 1 | 00000143 | LM2903D_SOIC | Analog Comparators, 2Channel, SOIC-8 | TI | 1 | U21 | 100
45 | 1 | 00000150 | SX-1 | SX-1(8MHZ), Crystal, 8MHz | Sunny Electronics | 1 | Y1 | 100
Note on C5: 부여 받은 것을 기록할 것. 신규로 부여 받을 경우, 기존에 부여된 번호 있는지 확인은 필수.
Note on D5: 부품의 특성을 알수 있도록 표기할 것.
Note on J5: 변경 항목 기재
Note on K5: 변경된 내용을 자세히 기재. Ex) 00000016 --> 00000001로 변경 Ex) 100 --> 50로 변경

## LGM
BILL OF MATERIAL
Part Number |  |  |  | Rev No. | P0-1 | 작성자 | 김진아
Part Description |  |  | LGM Board | PCB Version | P0-1 | DATE | 2017-04-27 | PCB 수량 | 1000
No | 품번 중복 | Material No. | 품명(Part description) | 규격(Specification) | MAKER | Quantity | Reference | 사용수량 | 변경 대상 | 변경 내용 | 비고
1 | 1 | 00000088 | 15pF | 0603N150J500LT, 1608, 15pF, 50V, 5% | WALSIN | 2 | C1,C3 | 2000
2 | 1 | 00000082 | 100nF | 0603Y104Z250BD, 1608, 100nF, 25V, -20/+80% | YAGEO, Walsin | 1 | C2 | 1000
3 | 1 | 00000188 | TRJA685K016RNJ | 6.8uF, 3216, 16V, 10%, Tant | AVX | 1 | C4 | 1000
4 | 1 | 00000086 | 2.2uF | 0805F225Z160NT, 2012, 2.2uF, 16V, -20/+80% | WALSIN | 1 | C5 | 1000
5 | 1 | 00000189 | 680nF | 1608, 50V, 10% |  | 1 | C7 | 1000
6 | 1 | 00000222 | T05RC07 | LED, Red | YINHUI | 6 | D1,D2,D3,D4,D5,D6 | 6000
7 | 1 | 00000223 | T05GC03 | LED, Green | YINHUI | 6 | D7,D8,D9,D10,D11,D12 | 6000
8 | 1 | 00000190 | MMSD4148T1G | SMT Switching Diode, 100V 200mA, 4ns, 2-pin SOD-123 | ON Semiconductor | 5 | D13,D14,D15,D16,D17 | 5000
9 | 1 | 00000236 | 2.54mm_2x3_pin_Header |  |  | 1 | J2 | 1000
10 | 1 | 00000042 | MMBT3904 | TR, NPN, 40V, 0.2A, SOT-23, | FAIRCHILD | 5 | Q1,Q2,Q3,Q4,Q5 | 5000
11 | 1 | 00000240 | 360 | 360, 2012, 1% |  | 2 | R1,R5 | 2000
12 | 1 | 00000198 | 2.7K | 2.7K, 1608, 1% |  | 2 | R2,R6 | 2000
13 | 1 | 00000022 | 10K | WR06X103FTL, 1608, 10K, 5% | WALSIN | 1 | R3 | 1000
14 | 1 | 00000199 | 3K | 3K, 1608, 1% |  | 2 | R4,R7 | 2000
15 | 1 | 00000079 | 47K | WR06X479JTL, 1608, 47K, 5% | WALSIN | 1 | R8 | 1000
16 | 1 | 00000177 | 100K | 100K, 1608, 1% |  | 2 | R9,R11 | 2000
17 | 1 | 00000196 | 360K | 360K, 1608, 1% |  | 1 | R10 | 1000
18 | 1 | 00000213 | ATMEGA48PA-AU | MCU, TQFP-32 | Atmel | 1 | U1 | 1000
19 | 1 | 00000201 | LP2951D | IC, VOLTAGE-REG ADJ W/SD 8-SOI | TI | 1 | U2 | 1000
20 | 1 | 00000150 | SX-1 | SX-1(8MHZ), Crystal, 8MHz | Sunny Electronics | 1 | Y1 | 1000
Note on C5: 부여 받은 것을 기록할 것. 신규로 부여 받을 경우, 기존에 부여된 번호 있는지 확인은 필수.
Note on D5: 부품의 특성을 알수 있도록 표기할 것.
Note on J5: 변경 항목 기재
Note on K5: 변경된 내용을 자세히 기재. Ex) 00000016 --> 00000001로 변경 Ex) 100 --> 50로 변경

## USM_구매
BILL OF MATERIAL
Part Number |  |  |  | Rev No. | P1 | 작성자 | 김진아
Part Description |  |  | USM Board | PCB Version | P1 | DATE | 2017-02-08 | PCB 수량 | 3000 | 2017.02.08 환율 | 1145
No | 품번 중복 | Material No. | 품명(Part description) | 규격(Specification) | MAKER | Quantity | Reference | 구분 | Vendor | 구매 수량 | 단가 | 구매 금액 | 필요 수량 | 비고 | 제품 단가 | 제품 단가(가속도 센서 제외)
1 | 1 | 00000007 | 200pF | 200pF, 1608, 50V, 10%, NP0 | WALSIN | 1 | C7 |  | 명성전자 | 4000 | 2.38 | 9520 | 3000 |  | 2.38 | 2.38
2 | 1 | 00000008 | 680pF | 680pF, 1608, 50V, 10%, NP0 | WALSIN | 1 | C8 |  | 명성전자 | 4000 | 3.3 | 13200 | 3000 |  | 3.3 | 3.3
3 | 1 | 00000154 | 1nF | 1nF, 1608, 50V |  | 1 | C9 |  | 명성전자 | 4000 | 1.23 | 4920 | 3000 |  | 1.23 | 1.23
4 | 1 | 00000174 | 560pF | 560pF, 1608, 50V, 10% |  | 1 | C11 |  | 명성전자 | 4000 | 1.6 | 6400 | 3000 |  | 1.6 | 1.6
5 | 1 | 00000082 | 100nF | 0603Y104Z250BD, 1608, 100nF, 25V, -20/+80% | YAGEO | 10 | C12,C47,C49,C50,C52,C53,C54,C55,C18,C27 |  | 명성전자 | 4000 | 1.2 | 4800 | 30000 |  | 12 | 12
6 | 1 | 00000173 | 47nF | 47nF, 2012, 50V, 10% |  | 1 | C13 |  | 명성전자 | 4000 | 2.07 | 8280 | 3000 |  | 2.07 | 2.07
7 | 1 | 00000086 | 2.2uF | 0805F225Z160NT, 2012, 2.2uF, 16V, -20/+80% |  | 1 | C15 |  | 명성전자 | 4000 | 5.25 | 21000 | 3000 |  | 5.25 | 5.25
8 |  | 00000014 | 4.7uF | 0603X475K160CT, 4.7uF, 1608, 16V, 10%, X5R |  |  |  |  | 명성전자 | 4000 | 12 | 48000 |  |  | 0 | 0
9 | 1 | 00000188 | TRJA685K016RNJ | 6.8uF, 3216, 16V, 10%, Tant | AVX | 2 | C16, C20 |  | 명성전자 | 2000 | 47 | 94000 | 6000 |  | 94 | 94
10 | 1 | 00000088 | 15pF | 0603N150J500LT, 1608, 15pF, 50V, 5% | WALSIN | 2 | C17,C19 |  | 회사 기존 자재 | 3000 |  |  | 6000 |  | 0 | 0
11 | 1 | 00000189 | 680nF | 1608, 50V, 10% |  | 1 | C37 |  | 명성전자 | 4000 | 6.29 | 25160 | 3000 |  | 6.29 | 6.29
12 | 1 | 00000011 | 2.2uF | 0603B225K160CT, 2.2uF, 1608, 16V, 10%, X7R | WALSIN | 2 | C39,C51 |  | 명성전자 | 4000 | 5.25 | 21000 | 6000 |  | 10.5 | 10.5
13 | 1 | 00000183 | BAT54 | Shottky Diode, SOT23, 20V, 200mA | Diode | 2 | D1,D2 |  | 명성전자 | 3000 | 18 | 54000 | 6000 |  | 36 | 36
14 | 1 | 00000190 | MMSD4148T1G | SMT Switching Diode, 100V 200mA, 4ns, 2-pin SOD-123 | ON Semiconductor | 5 | D5,D11,D15,D16,D17 |  | 명성전자 | 3000 | 15.6 | 46800 | 15000 |  | 78 | 78
15 | 1 | 00000191 | JSL_3528URC | SMD LED, RED | JSL | 4 | D6,D7,D8,D9 |  | JSTLONIC, China | 12000 | 12 | 144000 | 12000 |  | 48 | 48
16 | 1 | 00000192 | JSL_3528PGC | SMD LED, GREEN | JSL | 4 | D10,D14,D18,D19 |  | JSTLONIC, China | 12000 | 17 | 204000 | 12000 |  | 68 | 68
17 | 1 | 00000185 | BLM18HE152SN1 | 1608, 1500ohm, 500mA | Murata | 1 | FB1 |  | 명성전자 | 4000 | 28 | 112000 | 3000 |  | 28 | 28
18 | 1 | 00000236 | 2.54mm_2x3_pin_Header | 2.54mm, 2x3_pin, Header | China | 1 | J2 |  | 명성전자 | 3000 | 16.48 | 49440 | 3000 |  | 16.48 | 16.48
19 | 1 | 00000193 | A2001-WV03 | Socket, 2mm pitch, 3pin, Verical Type | LHE | 1 | J3 |  | China | 3000 | 3.5 | 10500 | 3000 |  | 3.5 | 3.5
20 | 1 | 00000043 | MMBT3906 | TR, PNP, 40V, 0.2A, SOT-23, | FAIRCHILD | 1 | Q1 |  | 명성전자 | 3000 | 9 | 27000 | 3000 |  | 9 | 9
21 | 1 | 00000042 | MMBT3904 | TR, NPN, 40V, 0.2A, SOT-23, | FAIRCHILD | 7 | Q3,Q4,Q5,Q6,Q7,Q9,Q10 |  | 명성전자 | 3000 | 9 | 27000 | 21000 |  | 63 | 63
22 | 1 | 00000212 | BCV27 | TR, NPN, DARL, 30V, SOT | FAIRCHILD | 1 | Q8 |  | 미정 (디지키) | 3000 | 47 | 141000 | 3000 | 구매 요청 | 47 | 47
23 | 1 | 00000178 | 510K | 510K, 1608, 1% |  | 1 | R1 |  | 명성전자 | 5000 | 0.6 | 3000 | 3000 |  | 0.6 | 0.6
24 | 1 | 00000194 | 15 | 15, 2012, 1% |  | 2 | R2,R8 |  | 명성전자 | 5000 | 1.2 | 6000 | 6000 |  | 2.4 | 2.4
25 | 1 | 00000079 | 47K | WR06X479JTL, 1608, 47K, 5% |  | 2 | R3,R33 |  | 회사 기존 자재 |  |  |  | 6000 |  | 0 | 0
26 | 1 | 00000022 | 10K | WR06X103FTL, 1608, 10K, 5% | WALSIN | 7 | R6,R7,R15,R16,R22,R24,R42 |  | 명성전자 | 5000 | 0.8 | 4000 | 21000 |  | 5.6 | 5.6
27 | 1 | 00000132 | 1K | 1K, 1608, 1% |  | 1 | R10 |  | 명성전자 | 5000 | 0.6 | 3000 | 3000 |  | 0.6 | 0.6
28 | 1 | 00000175 | 1M | 1M, 1608, 1% |  | 2 | R11,R13 |  | 명성전자 | 5000 | 0.6 | 3000 | 6000 |  | 1.2 | 1.2
29 | 1 | 00000133 | 200 | 200, 1608, 1% |  | 1 | R25 |  | 명성전자 | 5000 | 0.6 | 3000 | 3000 |  | 0.6 | 0.6
30 | 1 | 00000196 | 360K | 360K, 1608, 1% |  | 1 | R28 |  | 명성전자 | 5000 | 0.6 | 3000 | 3000 |  | 0.6 | 0.6
31 | 1 | 00000177 | 100K | 100K, 1608, 1% |  | 3 | R31,R32,R10,R20 |  | 명성전자 | 5000 | 0.6 | 3000 | 9000 |  | 1.8 | 1.8
32 | 1 | 00000211 | 1K | 1K, 2012, 1% |  | 2 | R37,R41 |  | 명성전자 | 5000 | 1.2 | 6000 | 6000 |  | 2.4 | 2.4
33 | 1 | 00000198 | 2.7K | 2.7K, 1608, 1% |  | 2 | R38,R44 |  | 명성전자 | 5000 | 0.6 | 3000 | 6000 |  | 1.2 | 1.2
34 | 1 | 00000199 | 3K | 3K, 1608, 1% |  | 2 | R40,R46 |  | 명성전자 | 5000 | 0.6 | 3000 | 6000 |  | 1.2 | 1.2
35 | 1 | 00000003 | 4.7K | 1608, 4.7K, 1% | YAGEO | 10 | R43,R45,R47,R50,R54,R55,R56,R57,R58,R59 |  | 명성전자 | 5000 | 0.9 | 4500 | 30000 |  | 9 | 9
36 | 1 | 00000065 | 10 | WR06X100JT, 1608, 10, 5% | WALSIN | 2 | R48,R49 |  | 회사 기존 자재 | 3000 |  |  | 6000 |  | 0 | 0
37 | 1 | 00000200 | 200K | 200K, 1608, 1% |  | 1 | R51 |  | 명성전자 | 5000 | 0.6 | 3000 | 3000 |  | 0.6 | 0.6
38 | 1 | 00000128 | 0 | 0, 1608, 1% |  | 2 | R52,R53 |  | 명성전자 | 5000 | 0.6 | 3000 | 6000 |  | 1.2 | 1.2
39 | 1 | 00000220 | LL1051-1-8 | DIP Switch, 접점 8 | China | 1 | S2 |  | China | 1000 | 80.15 | 80150 | 3000 | 8Circuit DIP 스위치 | 80.15 | 80.15
40 | 1 | 00000055 | TL072ID | IC, Op-amp, JFET, 3MHz, DUAL, 8SOIC | TI | 1 | U2 |  | SERIAL | 5000 | 132 | 660000 | 3000 |  | 132 | 132
41 | 1 | 00000201 | LP2951D | IC, VOLTAGE-REG ADJ W/SD 8-SOI | TI | 1 | U3 |  | SERIAL | 5000 | 155 | 775000 | 3000 |  | 155 | 155
42 | 1 | 00000221 | ATMEGA88PA-AU | MCU, 8BIT, ATMEGA, 20MHZ, TQFP-32 | Atmel | 1 | U5 |  | 케이디티씨 | 150 | 780 | 117000 | 3000 |  | 780 | 780
43 | 1 | 00000140 | SN65176BD | IC, DIFF BUS, Transceiver, RS485, 8-SOIC | TI | 1 | U13 |  | SERIAL |  |  |  |  | RS-485 파트 | 0 | 0
44 | 1 | 00000203 | PCA9306 | 2 BIT VOLTAGE LEVEL TRANSLATOR, SSOP8 | TI | 1 | U14 |  | SERIAL | 3000 | 345 | 1035000 | 3000 | 가속도 센서 파트 | 345 | 0
45 | 1 | 00000057 | TPS73533QDRBRQ1 | IC, LDO, 3.3V, 0.5A, 8SON | TI | 1 | U15 |  | SERIAL | 3000 | 435 | 1305000 | 3000 | 가속도 센서 파트 | 435 | 0
46 | 1 | 00000204 | MMA8453Q | Accelerometer Triple ±2g/±4g/±8g 2.5V 16-Pin QFN T/R | Freescale | 1 | U16 |  | 미정 | 200 | 985 | 197000 | 3000 | 가속도 센서 파트 | 985 | 0
47 | 1 | 00000205 | TXS0102-Q1 | 변환 - 전압 레벨 Auto 2-bit Bidirect Volt Level Translatr | TI | 1 | U17 |  | SERIAL | 3000 | 229 | 687000 | 3000 | 가속도 센서 파트 | 229 | 0
48 | 1 | 00000150 | SX-1 | SX-1(8MHZ), Crystal, 8MHz | Sunny Electronics | 1 | Y4 |  | 명성전자 | 1000 | 115 | 115000 | 3000 |  | 115 | 115
49 | 1 | 00000218 | 2001-H03-100-tin | plating(UL1007,24AWG) | China | 1 |  |  | China | 3000 | 73.28 | 219840 | 3000 |  | 73.28 | 73.28
50 | 1 | 00000227 | KS-A1640H12CT | Open Type, Transmit Ultra-Sound Sensor | China | 1 |  |  | China | 4000 | 492.4 | 1969600 | 3000 | 센서 보드 실장 | 492.4 | 492.4
51 | 1 | 00000228 | KS-A1640H12CR | Open Type, Receiver Ultra-Sound Sensor | China | 1 |  |  | China | 4000 | 492.4 | 1969600 | 3000 | 센서 보드 실장 | 492.4 | 492.4
52 |  |  | USM PCB | USM PCB | 닛시전자 | 1 |  |  | 닛시전자 | 3000 | 490 | 1470000 | 3000 | 센서 보드 실장 | 490 | 490
53 |  |  | DSB | DSB PCB | 닛시전자 | 1 |  |  | 닛시전자 | 5000 | 160 | 800000 | 3000 | 센서 보드 실장 | 160 | 160
54 |  |  | USM 조립/테스트 |  | 태성전자 | 1 |  |  | 태성전자 |  | 1813 |  |  |  | 1813 | 1813
55 |  |  | USM SMT |  | 태성전자 | 1 |  |  | 태성전자 |  | 486 |  |  |  | 486 | 486
56 |  |  | USM Case |  | 동방스프링 | 1 |  |  | 동방스프링 |  | 1200 |  |  |  | 1200 | 1200
|  |  | 합계 | [11 empty] | 9027.83 | 7033.83
Note on C5: 부여 받은 것을 기록할 것. 신규로 부여 받을 경우, 기존에 부여된 번호 있는지 확인은 필수.
Note on D5: 부품의 특성을 알수 있도록 표기할 것.

## SCM_구매
BILL OF MATERIAL
Part Number |  |  |  | Rev No. | 00 | 작성자 | 김진아
Part Description |  |  | SCM Board | PCB Version | P1 | DATE | 2017-01-18 | PCB 수량 | 100 | 2017.02.08 환율 | 1145
No | 품번 중복 | Material No. | 품명(Part description) | 규격(Specification) | MAKER | Quantity | Reference | 구분 | 필요 수량 | Vendor | 구매 수량 | 단가 | 구매 금액 | 비고 | 제품 단가
1 | 1 | 00000082 | 100nF | 0603Y104Z250BD, 1608, 100nF, 25V, -20/+80% | YAGEO | 21 | C1,C12,C13,C17,C18,C19,C20,C22,C33,C35,C38,C39,C40,C41,C42,C43,C46,C51,C52,C53,C54 | 사급 | 2100 | 명성전자 | 24000 | 1.2 | 28800 |  | 25.2
2 | 1 | 00000110 | 10nF | 10nF, 1608, 50V |  | 2 | C2,C4 | 도급 | 200 | 명성전자 | 5000 | 1.3 | 6500 |  | 2.6
3 | 1 | 00000111 | 220n | 220nF, 1608, 25V |  | 1 | C3 | 도급 | 100 | 명성전자 | 5000 | 3.3 | 16500 |  | 3.3
4 | 1 | 00000113 | EEE-1VA331P | EEE-1VA331P, 330uF, 35V, 10mm * 10.5mm | Panasonic | 2 | C5,C7 | 도급 | 200 | 명성전자 | 200 | 200 | 40000 |  | 400
5 | 1 | 00000188 | TRJA685K016RNJ | 6.8uF, 3216, 16V, 10%, Tant | AVX | 1 | C9,C31 | 도급 | 100 | 명성전자 | 2000 | 47 | 94000 |  | 47
6 | 1 | 00000109 | 10uF | 10uF, 3216, 25V |  | 6 | C10,C11,C24,C26,C47,C48 | 도급 | 600 | 명성전자 | 2000 | 22.8 | 45600 |  | 136.8
7 | 1 | 00000088 | 15pF | 0603N150J500LT, 1608, 15pF, 50V, 5% | WALSIN | 2 | C14,C15 | 도급 | 200 | 명성전자 | 5000 | 1.7 | 8500 |  | 3.4
8 | 1 | 00000235 | 1uF | 1uF, 3216, 25V |  | 1 | C32 | 도급 | 100 |  | 0 | 0 | 0 |  | 0
9 | 1 | 00000116 | DFLS160-7 | Shottky Diode, 60V, 1A, POWERDI123 | DIODES | 1 | D1 | 도급 | 100 | 명성전자 | 100 | 200 | 20000 |  | 200
10 | 1 | 00000117 | MSS1P2L-M3/89A | Shottky Diode, 1A, 20V, Single | Vishay | 6 | D3,D5,D7,D8,D9,D10 | 도급 | 600 | 명성전자 | 600 | 164 | 98400 |  | 984
11 | 1 | 00000118 | MMSZ4699T1G | Zener Diode, Vz= 12V, SOD-123 | ON Semiconductor | 1 | D4 | 도급 | 100 | 명성전자 | 100 | 100 | 10000 |  | 100
12 | 1 | 00000041 | BLM41PG750SN1 | BLM41PG750SN1L, BEAD, 4516, 3A, 75ohm , 100MHz | Murata | 2 | FL1,FL2 | 도급 | 200 | 명성전자 | 200 | 200 | 40000 |  | 400
13 | 1 | 00000120 | MMZ2012R150A | EMI Filter, 2012 | TDK | 4 | FL3,FL4,FL5,FL6 | 도급 | 400 | 명성전자 | 400 | 66 | 26400 |  | 264
14 | 1 | 00000121 | OSTYK41202030 | Con. BARRIER STRIP, 2Circuit, 8.25MM | On Shore Technology Inc | 1 | J1 | 도급 | 100 | China | 100 | 860 | 86000 | 알리바바 구매예정, 견적요청 중
15 | 1 | 00000206 | A3961-WR02 | 2pin, power, 3.96mm, R/A, Hedaer Connector | LHE | 1 | J2 | 사급 | 100 | China | 500 | 14 | 7000 |  | 14
16 | 1 | 00000232 | 2.54mm_8pin_Header/dni | 2.54mm, 8pin, Header | China | 0 | J3,J7 | 사급 | 0 | China | 0 | 0 | 0 |  | 0
17 | 1 | 00000230 | 2213S-10G | BOARD-BOARD CONNECTOR, HEADER, 10 POSITION, 2ROW | MULTICOMP | 2 | J4,J6 | 도급 | 200 | 엘레파츠 | 200 | 81 | 16200 | 4일, 기존제품 비쌈. | 162
18 | 1 | 00000233 | 2.54mm_6pin_Header | 2.54mm, 6pin, Header | China | 1 | J5 | 도급 | 100 | China | 100 | 16.5 | 1650 |  | 16.5
19 | 1 | 00000125 | OSTYK41203030 | Con. BARRIER STRIP, 3Circuit, 8.25MM | On Shore Technology Inc | 2 | J8,J11 | 도급 | 200 | China |  |  | 대체품 찾아야함 | 알리바바 구매예정, 견적요청 중 | 0
20 | 1 | 00000208 | A2001-WV02 | 2pin, 2mm, Vertical, Connector | LHE | 1 | J10 | 도급 | 100 | LHE | 3000 | 3.43 | 10290 |  | 3.43
21 | 1 | 00000126 | B82464A4474K | Fixed Inductors 470uH 0.5A 10% 10x10.4mm SMD | EPCOS | 1 | L4 | 도급 | 100 | 명성전자 | 100 | 2045 | 204500 |  | 2045
22 | 1 | 00000135 | ERZVF2M470 | ERZVF2M470, TVS Varistor, ZNR Series Surge Absorber 2.5A 93V | Panasonic | 3 | RV1,RV2,RV3 | 도급 | 300 | 명성전자 | 100 | 1240 | 124000 |  | 3720
23 | 1 | 00000075 | 4.7K | RC0603JR-074K7, 1608, 4.7K, 5% | YAGEO | 16 | R1,R2,R15,R17,R19,R21,R22,R24,R31,R32,R46,R47,R48,R50,R51,R53 | 도급 | 1600 | 명성전자 | 5000 | 0.5 | 2500 | 111 | 8
24 | 1 | 00000130 | 470 | 470, 1608, 1% |  | 10 | R3,R4,R16,R18,R23,R29,R30,R45,R49,R54 | 도급 | 1000 | 명성전자 | 5000 | 0.6 | 3000 |  | 6
25 | 1 | 00000134 | 2.7k | 2.7K, 2012, 1% |  | 1 | R5 | 도급 | 100 | 명성전자 | 5000 | 1.2 | 6000 |  | 1.2
26 | 1 | 00000077 | 10K | RM06JTN103, 1608, 10K, 5% | TA-I Technology | 12 | R6,R7,R8,R9,R10,R11,R12,R13,R14,R28,R37,R44 | 사급 | 1200 | 명성전자 | 5000 | 0.5 | 2500 |  | 6
27 | 1 | 00000127 | 120 | 120, 1608, 1% |  | 2 | R20,R39 | 도급 | 200 | 명성전자 | 5000 | 0.6 | 3000 |  | 1.2
28 | 1 | 00000128 | 0 | 0, 1608, 1% |  | 4 | R25,R55,R57,R58 | 사급 | 400 | 명성전자 | 5000 | 0.6 | 3000 |  | 2.4
29 | 1 | 00000225 | MOR_1W_0.51ohm | MOR_1W_0.51ohm |  | 3 | R26,R27,R59 | 사급 | 300 | 명성전자 | 100 | 50 | 5000 |  | 150
30 | 1 | 00000131 | 16K | 16K, 1608, 1% |  | 1 | R33 | 도급 | 100 | 명성전자 | 5000 | 0.6 | 3000 |  | 0.6
31 | 1 | 00000132 | 1K | 1K, 1608, 1% |  | 1 | R34 | 사급 | 100 | 명성전자 | 5000 | 0.6 | 3000 |  | 0.6
32 | 1 | 00000079 | 47K | WR06X479JTL, 1608, 47K, 5% | WALSIN | 1 | R35 | 사급 | 100 | 명성전자 | 5000 | 1.2 | 6000 |  | 1.2
33 | 1 | 00000133 | 200 | 200, 1608, 1% |  | 1 | R36 | 사급 | 100 | 명성전자 | 5000 | 0.6 | 3000 |  | 0.6
34 | 1 | 00000136 | Q4470-CL | Q4470-CL, 4470-CL | Coilcraft | 3 | TR1,TR3,TR5 | 도급 | 300 | China | 300 | 1832 | 549600 | 구매 완료
35 | 1 | 00000137 | L6201PS | IC, DRIVER FULL BRIDGE, SMD, 6201 | STMicroelectronics | 1 | U1 | 사급 | 100 | 알리익스프레스 | 100 | 1493 | 149300 |  | 1493
36 | 1 | 00000142 | MM74HC04M | HEX Inverter, 14Lead, SOIC | FAIRCHILD | 2 | U2,U11 | 도급 | 200 | 명성전자 | 200 | 150 | 30000 |  | 300
37 | 1 | 00000144 | HCPL2630S | PhotoCoupler, SO-8 | FAIRCHILD | 2 | U3,U22 | 도급 | 200 | 명성전자 | 200 | 1200 | 240000 |  | 2400
38 | 1 | 00000145 | LM2574HVM-5.0 | Switching Regulators 0.5A STEP-DOWN, Vout= 5V | TI | 1 | U4 | 도급 | 100 | 명성전자 | 100 | 2200 | 220000 |  | 2200
39 | 1 | 00000146 | MAX253ESA | Gate Drivers Transformer Driver, RS-485 Int | MAXIM | 3 | U6,U19,U23 | 도급 | 300 | 명성전자 | 300 | 1800 | 540000 |  | 5400
40 | 1 | 00000147 | LM1117IMPX-5.0 |  | TI | 3 | U7,U20,U24 | 도급 | 300 | 명성전자 | 300 | 540 | 162000 |  | 1620
41 | 1 | 00000148 | ATMEGA128-16AU | 8-bit MCU, 128K Bytes, TQFP 64Pin | Atmel | 1 | U8 | 미정 | 100 | 케이디티씨 | 100 | 4000 | 400000 |  | 4000
42 | 1 | 00000149 | SN74HC573ADW | Latch, 74HC | TI | 1 | U9 | 도급 | 100 | 명성전자 | 100 | 300 | 30000 |  | 300
43 | 1 | 00000138 | IS62C1024AL-35QLI | SRAM, 1M | ISSI | 1 | U10 | 도급 | 100 | 명성전자 | 100 | 1650 | 165000 |  | 1650
44 | 1 | 00000139 | 6N137S | Optocopler, Single Channel | Vishay | 6 | U12,U13,U16,U27,U29,U31 | 도급 | 600 | 명성전자 | 600 | 480 | 288000 |  | 2880
45 | 1 | 00000140 | SN65176BD | IC, DIFF BUS, Transceiver, RS485, 8-SOIC | TI | 2 | U14,U28 | 도급 | 200 | 명성전자 | 200 | 350 | 70000 |  | 700
46 | 1 | 00000141 | SM712 | TVS Diode | Semetec | 2 | U15,U30 | 도급 | 200 | 명성전자 | 200 | 300 | 60000 |  | 600
47 | 1 | 00000143 | LM2903D_SOIC | Analog Comparators, 2Channel, SOIC-8 | TI | 1 | U21 | 도급 | 100 | 명성전자 | 100 | 180 | 18000 |  | 180
48 | 1 | 00000150 | SX-1 | SX-1(8MHZ), Crystal, 8MHz | Sunny Electronics | 1 | Y1 | 도급 | 100 | 명성전자 | 1000 | 115 | 115000 |  | 115
49 | 1 | 00000231 | A3961-H02-170-tin | plating(UL1007,20AWG), Harness | LHE | 1 |  |  | 100 | LHE | 500 | 104 | 52000 |  | 104
50 | 0 |  | SCM PCB | SCM PCB | 닛시전자 | 1 |  |  | 100 | 닛시전자 | 200 | 4400 | 880000 |  | 4400
51 | 0 |  | SCM 조립/테스트 |  | 태성전자 | 1 |  |  | 100 | 태성전자 | 100 | 5000 | 500000 |  | 5000
52 | 0 |  | SCM SMT |  | 태성전자 | 1 |  |  | 100 | 태성전자 | 100 | 5000 | 500000 |  | 5000
53 | 0 |  | SCM Case |  | 동방스프링 | 1 |  |  | 100 | 동방스프링 | 100 | 26500 | 2650000 |  | 26500
54 | 0 |  | C100-W1V24 | SMPS | China | 1 |  |  | 100 | China | 50 | 8587 | 429350 |  | 8587
|  |  | 합계 | [9 empty] | 8427040 |  | 82134.03
Note on C5: 부여 받은 것을 기록할 것. 신규로 부여 받을 경우, 기존에 부여된 번호 있는지 확인은 필수.
Note on D5: 부품의 특성을 알수 있도록 표기할 것.

## LGM_
BILL OF MATERIAL
Part Number |  |  |  | Rev No. | P0 | 작성자 | 김진아
Part Description |  |  | LGM Board | PCB Version | P0 | DATE | 2017-02-09 | PCB 수량 | 1000 | 환율 1145
No | 품번 중복 | Material No. | 품명(Part description) | 규격(Specification) | MAKER | Quantity | Reference | 사용수량 | Vendor | 구매 수량 | 단가 | 구매 금액 | 비고 | 제품 단가
1 | 1 | 00000088 | 15pF | 0603N150J500LT, 1608, 15pF, 50V, 5% | WALSIN | 2 | C1,C3 | 2000 | 회사 기존 자재(추정) | 3000 | 5 | 15000 |  | 10
2 | 1 | 00000082 | 100nF | 0603Y104Z250BD, 1608, 100nF, 25V, -20/+80% | YAGEO, Walsin | 1 | C2 | 1000 | 명성전자 | 4000 | 1.2 | 4800 |  | 1.2
3 | 1 | 00000188 | TRJA685K016RNJ | 6.8uF, 3216, 16V, 10%, Tant | AVX | 1 | C4 | 1000 | 명성전자 | 2000 | 47 | 94000 |  | 47
4 | 1 | 00000086 | 2.2uF | 0805F225Z160NT, 2012, 2.2uF, 16V, -20/+80% | WALSIN | 1 | C5 | 1000 | 명성전자 | 4000 | 5.25 | 21000 |  | 5.25
5 | 1 | 00000189 | 680nF | 1608, 50V, 10% |  | 1 | C7 | 1000 | 명성전자 | 4000 | 6.29 | 25160 |  | 6.29
6 | 1 | 00000222 | T05RC07 | LED, Red | YINHUI | 6 | D1,D2,D3,D4,D5,D6 | 6000 | 올리브전자(미정) | 6500 | 50 | 325000 |  | 300
7 | 1 | 00000223 | T05GC03 | LED, Green | YINHUI | 6 | D7,D8,D9,D10,D11,D12 | 6000 | 올리브전자(미정) | 1000 | 27 | 27000 |  | 162
8 | 1 | 00000190 | MMSD4148T1G | SMT Switching Diode, 100V 200mA, 4ns, 2-pin SOD-123 | ON Semiconductor | 5 | D13,D14,D15,D16,D17 | 5000 | 명성전자 | 3000 | 15.6 | 46800 |  | 78
9 | 0 |  | 2.54mm_Header_2열 6핀 |  |  | 1 | J2 | 1000 |  | 1000 | 16.5 | 16500 |  | 16.5
10 | 1 | 00000042 | MMBT3904 | TR, NPN, 40V, 0.2A, SOT-23, | FAIRCHILD | 5 | Q1,Q2,Q3,Q4,Q5 | 5000 | 명성전자 | 3000 | 9 | 27000 |  | 45
11 | 1 | 00000212 | BCV27 | TR, NPN, DARL,, 30V, SOT | FAIRCHILD | 1 | Q6 | 1000 | 미정 (디지키) | 3000 | 47 | 141000 | RLC_TX 삭제 | 47
12 | 1 | 00000211 | 1K | 1K, 2012, 1% |  | 2 | R1,R5 | 2000 | 명성전자 | 5000 | 1.2 | 6000 |  | 2.4
13 | 1 | 00000198 | 2.7K | 2.7K, 1608, 1% |  | 2 | R2,R6 | 2000 | 명성전자 | 5000 | 0.6 | 3000 |  | 1.2
14 | 1 | 00000022 | 10K | WR06X103FTL, 1608, 10K, 5% | WALSIN | 1 | R3 | 1000 | 명성전자 | 5000 | 0.8 | 4000 |  | 0.8
15 | 1 | 00000199 | 3K | 3K, 1608, 1% |  | 2 | R4,R7 | 2000 | 명성전자 | 5000 | 0.6 | 3000 |  | 1.2
16 | 1 | 00000079 | 47K | WR06X479JTL, 1608, 47K, 5% | WALSIN | 1 | R8 | 1000 | 회사 기존 자재(추정) | 5000 | 0.8 | 4000 |  | 0.8
17 | 1 | 00000177 | 100K | 100K, 1608, 1% |  | 2 | R9,R11 | 2000 | 명성전자 | 5000 | 0.6 | 3000 |  | 1.2
18 | 1 | 00000196 | 360K | 360K, 1608, 1% |  | 1 | R10 | 1000 | 명성전자 | 5000 | 0.6 | 3000 |  | 0.6
19 | 1 | 00000003 | 4.7K | RC0603JR-074K7, 1608, 4.7K, 5% | YAGEO | 4 | R12,R13,R14,R18 | 4000 | 명성전자 | 5000 | 0.9 | 4500 |  | 3.6
20 | 1 | 00000065 | 10 | WR06X100JT, 1608, 10, 5% | WALSIN | 2 | R15,R16 | 2000 | 회사 기존 자재(추정) | 5000 | 1.2 | 6000 | 485파트 삭제 | 2.4
21 | 1 | 00000132 | 1K | 1K, 1608, 1% |  | 1 | R17 | 1000 | 명성전자 | 5000 | 1.2 | 6000 | 485파트 삭제 | 1.2
22 | 1 | 00000194 | 15 | 15, 2012, 1% |  | 2 | R19,R20 | 2000 | 명성전자 | 5000 | 1.2 | 6000 | 485파트 삭제 | 2.4
23 | 1 | 00000213 | ATMEGA48PA-AU | MCU, TQFP-32 | Atmel | 1 | U1 | 1000 | 케이디티씨 | 1000 | 680 | 680000 |  | 680
24 | 1 | 00000201 | LP2951D | IC, VOLTAGE-REG ADJ W/SD 8-SOI | TI | 1 | U2 | 1000 | SERIAL | 5000 | 155 | 775000 |  | 155
25 | 1 | 00000140 | SN65176BD | IC, DIFF BUS, Transceiver, RS485, 8-SOIC | TI | 1 | U3 | 1000 | SERIAL |  |  |  |  | 0
26 | 1 | 00000150 | SX-1 | SX-1(8MHZ), Crystal, 8MHz | Sunny Electronics | 1 | Y1 | 1000 | 명성전자 | 1000 | 115 | 115000 |  | 115
27 |  |  | LGM PCB | LGM, 2layer, 1.6T | 닛시전자 | 1 |  | 1000 | 닛시전자 | 1000 | 600 | 600000 |  | 600
28 |  |  | LGM 조립/테스트 |  | 태성전자 | 1 |  | 1000 | 태성전자 | 1000 | 2000 | 2000000 |  | 2000
29 |  |  | LGM SMT |  | 태성전자 | 1 |  | 1000 | 태성전자 | 1000 | 300 | 300000 |  | 300
30 |  |  | LGM Case |  |  | 1 |  | 1000 |  | 1000 | 10000 | 10000000 |  | 10000
|  |  | 합계 | [10 empty] | 14586.04
Note on C5: 부여 받은 것을 기록할 것. 신규로 부여 받을 경우, 기존에 부여된 번호 있는지 확인은 필수.
Note on D5: 부품의 특성을 알수 있도록 표기할 것.

## DSB, Status, Power Board
Status Board, BILL OF MATERIAL
Part Number |  |  |  | Rev No. | P1 | 작성자 | 김진아
Part Description |  |  | Status Board | PCB Version | P1 | DATE | 2017-04-27 | PCB 수량 | 100
No | 품번 중복 | Material No. | 품명(Part description) | 규격(Specification) | MAKER | Quantity | Reference | 사용수량 | 변경 대상 | 변경 내용 | 비고
1 | 1 | 00000224 | TLHR4405 | LED, RED, T-1 (3MM), 10MCD, 625NM | Vishay | 4 | D1,D2,D3,D4 | 400
2 | 1 | 00000123 | 76342-305LF | 76342-305LF, 2Row, 5+5way | FCI | 2 | J1,J2 | 200
3 | 1 | 00000132 | 1K | 1K, 1608, 1% |  | 7 | R1,R2,R3,R4,R5,R6,R7 | 700
4 | 1 | 00000082 | 330 | 1608,1% |  | 4 | R8,R9,R10,R11 | 400
5 | 1 | 00000220 | LL1051-1-8 | DIP Switch, 접점 8 | China | 1 | S1 | 100
Power Board, BILL OF MATERIAL
Part Number |  |  |  | Rev No. | P1 | 작성자 | 김진아
Part Description |  |  | Power Board | PCB Version | P1 | DATE | 2017-04-27 | PCB 수량 | 100
No | 품번 중복 | Material No. | 품명(Part description) | 규격(Specification) | MAKER | Quantity | Reference | 사용수량 | 변경 대상 | 변경 내용 | 비고
1 | 1 | 00000125 | OSTYK41203030 | Con. BARRIER STRIP, 2Circuit, 8.25MM | JINLING | 1 | J2 | 100
2 | 1 | 00000209 | ERZ-V07D471 | Varistors 300V 10A CLAMP | Panasonic | 3 | RV1,RV2,RV3 | 300
Double Sensor Board, BILL OF MATERIAL
Part Number |  |  |  | Rev No. | P2 | 작성자 | 김진아
Part Description |  |  | Power Board | PCB Version | P2 | DATE | 2017-04-27 | PCB 수량 | 3000
No | 품번 중복 | Material No. | 품명(Part description) | 규격(Specification) | MAKER | Quantity | Reference | 사용수량 | 변경 대상 | 변경 내용 | 비고
1 | 1 | 00000238 | KS-A1640H12CT | Tx, Ultra Sound Sensor, 40KHz | COSSON | 1 | Tx | 3000
2 | 1 | 00000239 | KS-A1640H12CR | Rx, Ultra Sound Sensor, 40KHz | COSSON | 1 | Rx | 3000
Note on C7: 부여 받은 것을 기록할 것. 신규로 부여 받을 경우, 기존에 부여된 번호 있는지 확인은 필수.
Note on D7: 부품의 특성을 알수 있도록 표기할 것.
Note on J7: 변경 항목 기재
Note on K7: 변경된 내용을 자세히 기재. Ex) 00000016 --> 00000001로 변경 Ex) 100 --> 50로 변경
Note on C19: 부여 받은 것을 기록할 것. 신규로 부여 받을 경우, 기존에 부여된 번호 있는지 확인은 필수.
Note on D19: 부품의 특성을 알수 있도록 표기할 것.
Note on J19: 변경 항목 기재
Note on K19: 변경된 내용을 자세히 기재. Ex) 00000016 --> 00000001로 변경 Ex) 100 --> 50로 변경
Note on C27: 부여 받은 것을 기록할 것. 신규로 부여 받을 경우, 기존에 부여된 번호 있는지 확인은 필수.
Note on D27: 부품의 특성을 알수 있도록 표기할 것.
Note on J27: 변경 항목 기재
Note on K27: 변경된 내용을 자세히 기재. Ex) 00000016 --> 00000001로 변경 Ex) 100 --> 50로 변경

## 총합
Project2. 종합
Part Description | Date | 2017-06-13 | Project2 |  |  | USM(Insert 485_Accel_Switch) |  |  | 3000 | USM(DNI 485_Acce) |  |  | 3000 | LGM |  |  | 1000 | SCM(팬파트 삭제) |  |  | 100 | DSB |  |  | 3000 | Status |  |  | 100 | Power |  |  | 100 | 종합
NO. | 품번 중복 | Material No. | 품명(Part description) | 규격(Specification) | MAKER |  | Quantity | Reference | 사용 수량 |  | Quantity | Reference | 사용 수량 |  | Quantity | Reference | 사용 수량 |  | Quantity | Reference | 사용 수량 |  | Quantity | Reference | 사용 수량 |  | Quantity | Reference | 사용 수량 |  | Quantity | Reference | 사용 수량 | 사용 수량 | 현재고 | 부족수량= 사용 수량 - 현재고 | 구매 수량 | Vendor | 단가 | 구매 금액 | 진행 상태 | 비고 | ROHS | Rohs 자료
1 | 1 | 00000007 | 200pF | 200pF, 1608, 50V, 10%, NP0 | WALSIN | o | 1 | C7 | 3000 | o | 1 | C7 | 3000 | [20 empty] | 3000 | 4000 | 1000 | 0 | 명성전자 | 2.38 | 0 | 완료 |  | Rohs
2 | 1 | 00000008 | 680pF | 680pF, 1608, 50V, 10%, NP0 | WALSIN | o | 1 | C8 | 3000 | o | 1 | C8 | 3000 | [20 empty] | 3000 | 4000 | 1000 | 0 | 명성전자 | 3.3 | 0 | 완료 |  | Rohs
3 | 1 | 00000154 | 1nF | 1nF, 1608, 50V | WALSIN | o | 1 | C9 | 3000 | o | 1 | C9 | 3000 | [20 empty] | 3000 | 4000 | 1000 | 0 | 명성전자 | 1.23 | 0 | 완료 |  | Rohs
4 | 1 | 00000174 | 560pF | 560pF, 1608, 50V, 10% | WALSIN | o | 1 | C11 | 3000 | o | 1 | C11 | 3000 | [20 empty] | 3000 | 4000 | 1000 | 0 | 명성전자 | 1.6 | 0 | 완료 |  | Rohs
5 | 1 | 00000082 | 100nF | 0603Y104Z250BD, 1608, 100nF, 25V, -20/+80% | WALSIN | o | 11 | C12,C47,C49,C50,C52,C53,C54,C55,C56,C18,C27 | 33000 | o | 3 | C12C56,C18 | 9000 | o | 1 | C2 | 1000 | o | 21 | C1,C12,C13,C17,C18,C19,C20,C22,C33,C35,C38,C39,C40,C41,C42,C43,C46,C51,C52,C53,C54 | 2100 | [12 empty] | 12100 | 7000 | -5100 | 12000 | 명성전자 | 1.2 | 14400 | 완료 |  | Rohs
6 | 1 | 00000173 | 47nF | 47nF, 2012, 50V, 10% | WALSIN | o | 1 | C13 | 3000 | o | 1 | C13 | 3000 | [20 empty] | 3000 | 4000 | 1000 | 0 | 명성전자 | 2.07 | 0 | 완료 |  | Rohs
7 | 1 | 00000086 | 2.2uF | 0805F225Z160NT, 2012, 2.2uF, 16V, -20/+80% | WALSIN | o | 1 | C15 | 3000 | o | 1 | C15 | 3000 | o | 1 | C5 | 1000 | [16 empty] | 4000 | 3000 | -1000 | 4000 | 명성전자 | 5.25 | 21000 | 완료 |  | Rohs
8 | 1 | 00000014 | 4.7uF | 0603X475K160CT, 4.7uF, 1608, 16V, 10%, X5R |  | o | 1 | C50 | 3000 | [24 empty] | 0 | 3000 | 3000 | 0 | 명성전자 | 12 | 48000 | 사용 안함 | 가속도 센서
9 | 1 | 00000188 | TCSCS1C685MAAR | 6.8uF, 3216, 6.3V, 10%, Tant | 삼성전자 | o | 2 | C16, C20 | 6000 | o | 2 | C16, C20 | 6000 | o | 1 | C4 | 1000 | o | 2 | C9,C31 | 200 | [12 empty] | 7200 | 2000 | -5200 | 6000 | 명성전자 | 47 | 282000 | 완료 |  | Rohs | o
10 | 1 | 00000088 | 15pF | 0603N150J500LT, 1608, 15pF, 50V, 5% | WALSIN | o | 2 | C17,C19 | 6000 | o | 2 | C17,C19 | 6000 | o | 2 | C1,C3 | 2000 | o | 2 | C14,C15 | 200 | [12 empty] | 8200 | 3000 | -5200 | 4000 | 명성전자 | 1.7 | 6800 | 완료 |  | Rohs
11 | 1 | 00000189 | 680nF | 1608, 50V, 10% | WALSIN | o | 1 | C37 | 3000 | o | 1 | C37 | 3000 | o | 1 | C7 | 1000 | [16 empty] | 4000 | 3000 | -1000 | 4000 | 명성전자 | 6.29 | 25160 | 완료 |  | Rohs
12 | 1 | 00000011 | 2.2uF | 0603B225K160CT, 2.2uF, 1608, 16V, 10%, X7R | WALSIN | o | 2 | C39,C51 | 6000 | [24 empty] | 0 | 4000 | 4000 | 0 | 명성전자 | 5.25 | 0 | 사용 안함 | 가속도 센서
13 | 1 | 00000183 | BAT54 | Shottky Diode, SOT23, 20V, 200mA | ON Semiconductor | o | 2 | D1,D2 | 6000 | o | 2 | D1,D2 | 6000 | [20 empty] | 6000 | 3000 | -3000 | 6000 | 명성전자 | 18 | 108000 | 완료 |  | Rohs | o
14 | 1 | 00000190 | MMSD4148T1G | SMT Switching Diode, 100V 200mA, 4ns, 2-pin SOD-123 | ON Semiconductor | o | 5 | D5,D11,D15,D16,D17 | 15000 | o | 5 | D5,D11,D15,D16,D17 | 15000 | o | 5 | D13,D14,D15,D16,D17 | 5000 | [16 empty] | 20000 | 3000 | -17000 | 18000 | 명성전자 | 16.8 | 302400 | 완료 |  | Rohs | o
15 | 1 | 00000191 | JSL_3528URC | SMD LED, RED | JSL | o | 4 | D6,D7,D8,D9 | 12000 | o | 4 | D6,D7,D8,D9 | 12000 | [20 empty] | 12000 | 11500 | -500 | 500 | China | 12 | 6000 | 완료
16 | 1 | 00000192 | JSL_3528PGC | SMD LED, GREEN | JSL | o | 4 | D10,D14,D18,D19 | 12000 | o | 4 | D10,D14,D18,D19 | 12000 | [20 empty] | 12000 | 11500 | -500 | 500 | China | 17 | 8500 | 완료
17 | 1 | 00000185 | BLM18HE152SN1 | 1608, 1500ohm, 500mA | Murata | o | 1 | FB1 | 3000 | [24 empty] | 0 | 3000 | 3000 | 0 | 명성전자 | 28 | 0 | 사용 안함 | 가속도 센서
18 | 1 | 00000236 | 2.54mm_2x3_pin_Header, 10 | 2.54mm, 2x3_pin, Header | LHE | o | 1 | J2 | 3000 | o | 1 | J2 | 3000 | o | 1 | J2 | 1000 | [16 empty] | 4000 | 0 | -4000 | 1000 | China | 16.48 | 16480 | 완료
19 | 1 | 00000193 | A2001-WV03 | Socket, 2mm pitch, 3pin, Verical Type | LHE | o | 1 | J3 | 3000 | o | 1 | J3 | 3000 | [20 empty] | 3000 | 2880 | -120 | 3000 | China | 3.5 | 10500 | 완료
20 | 1 | 00000043 | MMBT3906 | TR, PNP, 40V, 0.2A, SOT-23, | FAIRCHILD | o | 1 | Q1 | 3000 | o | 1 | Q1 | 3000 | [20 empty] | 3000 | 3000 | 0 | 3000 | 명성전자 | 9 | 27000 | 완료 |  | Rohs | o
21 | 1 | 00000042 | MMBT3904 | TR, NPN, 40V, 0.2A, SOT-23, | FAIRCHILD | o | 7 | Q3,Q4,Q5,Q6,Q7,Q9,Q10 | 21000 | o | 7 | Q3,Q4,Q5,Q6,Q7,Q9,Q10 | 21000 | o | 5 | Q1,Q2,Q3,Q4,Q5 | 5000 | [16 empty] | 26000 | 3000 | -23000 | 24000 | 명성전자 | 9 | 216000 | 완료 |  | Rohs | o
22 | 1 | 00000212 | BCV27 | TR, NPN, DARL, 30V, SOT | FAIRCHILD | o | 1 | Q8 | 3000 | o | 1 | Q8 | 3000 | [20 empty] | 3000 | 0 | -3000 | 3000 | 엘레파츠 | 29 | 87000 | 완료 |  | Rohs | 준수여부만 디지키에 나와있고 자료는 찾을 수가 없다.
23 | 1 | 00000178 | 510K | 510K, 1608, 1% | WALSIN | o | 1 | R1 | 3000 | o | 1 | R1 | 3000 | [20 empty] | 3000 | 5000 | 2000 | 0 | 명성전자 | 0.6 | 0 | 완료 |  | Rohs
24 | 1 | 00000194 | 15 | 15, 2012, 1% | WALSIN | o | 2 | R2,R8 | 6000 | o | 2 | R2,R8 | 6000 | o | 2 | R19,R20 | 2000 | [16 empty] | 8000 | 5000 | -3000 | 5000 | 명성전자 | 1.2 | 6000 | 완료 |  | Rohs
25 | 1 | 00000079 | 47K | WR06X479JTL, 1608, 47K, 5% | WALSIN | o | 2 | R3,R33 | 6000 | o | 2 | R3,R33 | 6000 | o | 1 | R8 | 1000 | o | 1 | R35 | 100 | [12 empty] | 7100 | 1000 | -6100 | 10000 | 명성전자 | 0.5 | 5000 | 완료 |  | Rohs
26 | 1 | 00000022 | 10K | WR06X103FTL, 1608, 10K, 5% | WALSIN | o | 7 | R6,R7,R15,R16,R22,R24,R42 | 21000 | o | 7 | R6,R7,R15,R16,R22,R24,R42 | 21000 | o | 1 | R3 | 1000 | o | 12 | R6,R7,R8,R9,R10,R11,R12,R13,R14,R28,R37,R44 | 1200 | [12 empty] | 23200 | 5000 | -18200 | 20000 | 명성전자 | 0.5 | 10000 | 완료 |  | Rohs
27 | 1 | 00000132 | 1K | 1K, 1608, 1% | WALSIN | o | 9 | R10,R60,R62,R64,R66,R68,R70,R72,R74 | 27000 | o | 9 | R10,R60,R62,R64,R66,R68,R70,R72,R74 | 27000 | o | 1 | R17 | 1000 | o | 1 | R34 | 100 |  |  |  |  | o | 7 | R1,R2,R3,R4,R5,R6,R7 | 700 |  |  |  |  | 28800 | 5000 | -23800 | 25000 | 명성전자 | 0.6 | 15000 | 완료 |  | Rohs
28 | 1 | 00000175 | 1M | 1M, 1608, 1% | WALSIN | o | 2 | R11,R13 | 6000 | o | 2 | R11,R13 | 6000 | [20 empty] | 6000 | 5000 | -1000 | 6000 | 명성전자 | 0.6 | 3600 | 완료 |  | Rohs
29 | 1 | 00000133 | 200 | 200, 1608, 1% | WALSIN | o | 1 | R25 | 3000 | o | 1 | R25 | 3000 |  |  |  |  | o | 1 | R36 | 100 | [12 empty] | 3100 | 5000 | 1900 | 0 | 명성전자 | 0.6 | 0 | 완료 |  | Rohs
30 | 1 | 00000196 | 360K | 360K, 1608, 1% | WALSIN | o | 1 | R28 | 3000 | o | 1 | R28 | 3000 |  | 1 | R10 | 1000 | [16 empty] | 4000 | 5000 | 1000 | 0 | 명성전자 | 0.6 | 0 | 완료 |  | Rohs
31 | 1 | 00000177 | 100K | 100K, 1608, 1% | WALSIN | o | 3 | R31,R32,R20 | 9000 | o | 3 | R31,R32,R20 | 9000 | [20 empty] | 9000 | 5000 | -4000 | 10000 | 명성전자 | 0.6 | 6000 | 완료 |  | Rohs
32 | 1 | 00000240 | 360 | 360, 2012, 1% | WALSIN | [8 empty] | o | 2 | R1,R5 | 2000 | [16 empty] | 2000 | 5000 | 3000 | 5000 | 명성전자 | 1.2 | 6000 | 완료 |  | Rohs
33 | 1 | 00000198 | 2.7K | 2.7K, 1608, 1% | WALSIN | o | 2 | R38,R44 | 6000 | o | 2 | R38,R44 | 6000 | o | 2 | R2,R6 | 2000 | [16 empty] | 8000 | 5000 | -3000 | 5000 | 명성전자 | 0.6 | 3000 | 완료 |  | Rohs
34 | 1 | 00000241 | 2K | 2K, 2012, 1% | WALSIN | o | 2 | R37,R41 | 6000 | o | 2 | R37,R41 | 6000 | [20 empty] | 6000 | [8 empty] | Rohs
35 | 1 | 00000199 | 3K | 3K, 1608, 1% | WALSIN | o | 2 | R40,R46 | 6000 | o | 2 | R40,R46 | 6000 | o | 2 | R4,R7 | 2000 | [16 empty] | 8000 | 5000 | -3000 | 5000 | 명성전자 | 0.6 | 3000 | 완료 |  | Rohs
36 | 1 | 00000128 | 0 | 0, 1608, 1% | WALSIN | o | 2 | R52,R53 | 6000 | [8 empty] | o | 4 | R25,R55,R57,R58 | 400 | [12 empty] | 400 | 5000 | 4600 | 0 | 명성전자 | 0.6 | 0 | 완료 |  | Rohs
37 | 1 | 00000065 | 10 | WR06X100JT, 1608, 10, 5% | WALSIN | o | 2 | R48,R49 | 6000 | [24 empty] | 0 | 3000 | 3000 | 0 | 회사 기존 자재 | 0 | 0 | 사용 안함 | 485 파트
38 | 1 | 00000200 | 200K | 200K, 1608, 1% |  | o | 1 | R51 | 3000 | [24 empty] | 0 | 5000 | 5000 | 0 | 명성전자 | 0.6 | 0 | 사용 안함 | 가속도 센서
39 | 1 | 00000220 | LL1051-1-8 | DIP Switch, 접점 8 | China | o | 1 | S2 | 3000 | [16 empty] | o | 1 | S1 | 100 |  |  |  |  | 100 | 90 | -10 | 1000 | China | 80.15 | 80150 | 완료 | 1000개만 구입 필요할때마다 실장해서 판매
40 | 1 | 00000055 | TL072ID | IC, Op-amp, JFET, 3MHz, DUAL, 8SOIC | TI | o | 1 | U2 | 3000 | o | 1 | U2 | 3000 | [20 empty] | 3000 | 0 | -3000 | 5000 | SERIAL | 132 | 660000 | 완료 |  | Rohs | o
41 | 1 | 00000201 | LP2951D | IC, VOLTAGE-REG ADJ W/SD 8-SOI | TI | o | 1 | U3 | 3000 | o | 1 | U3 | 3000 | o | 1 | U2 | 1000 | [16 empty] | 4000 | 0 | -4000 | 5000 | SERIAL | 155 | 775000 | 완료 |  | Rohs | o
42 | 1 | 00000221 | ATMEGA88PA-AU | MCU, 8BIT, ATMEGA, 20MHZ, TQFP-32 | Atmel | o | 1 | U5 | 3000 | o | 1 | U5 | 3000 | [20 empty] | 3000 | 18 | -2982 | 3000 | 케이디티씨 | 770 | 2310000 | 예정 |  | Rohs | o
43 | 1 | 00000140 | SN65176BD | IC, DIFF BUS, Transceiver, RS485, 8-SOIC | TI | o | 1 | U13 | 3000 | [8 empty] | o | 2 | U14,U28 | 200 | [12 empty] | 200 | 0 | -200 | 200 | 명성전자 | 350 | 70000 | 완료 |  | Rohs | o
44 | 1 | 00000150 | SX-1 | SX-1(8MHZ), Crystal, 8MHz | Sunny Electronics | o | 1 | Y4 | 3000 | o | 1 | Y4 | 3000 | o | 1 | Y1 | 1000 | o | 1 | Y1 | 100 | [12 empty] | 4100 | 1000 | -3100 | 4000 | 제일전자 | 94 | 376000 | 완료 |  | Rohs, Pb Free | Datasheet에 명시
45 | 1 | 00000203 | PCA9306 | 2 BIT VOLTAGE LEVEL TRANSLATOR, SSOP8 | TI | o | 1 | U14 | 3000 | [24 empty] | 0 | 0 | 0 | 0 | SERIAL | 345 | 0 | 사용 안함 | 가속도 센서
46 | 1 | 00000057 | TPS73533QDRBRQ1 | IC, LDO, 3.3V, 0.5A, 8SON |  | o | 1 | U15 | 3000 | [24 empty] | 0 | 0 | 0 | 0 | SERIAL | 435 | 0 | 사용 안함 | 가속도 센서
47 | 1 | 00000204 | MMA8451Q | Accelerometer Triple ±2g/±4g/±8g 2.5V 16-Pin QFN T/R | Freescale | o | 1 | U16 | 3000 | [24 empty] | 0 | 0 | 0 | 0 | 미정 | 985 | 0 | 사용 안함 | 가속도 센서
48 | 1 | 00000205 | TXS0102-Q1 | 변환 - 전압 레벨 Auto 2-bit Bidirect Volt Level Translatr | TI | o | 1 | U17 | 3000 | [24 empty] | 0 | 0 | 0 | 0 | SERIAL | 229 | 0 | 사용 안함 | 가속도 센서
49 | 1 | 00000222 | T05RC07 | LED, Red | YINHUI | [8 empty] | o | 6 | D1,D2,D3,D4,D5,D6 | 6000 | [16 empty] | 6000 | 0 | -6000 | 6000 | 올리브전자 | 27 | 162000 | 완료 |  | 올리브전자 문의중
50 | 1 | 00000223 | T05GC03 | LED, Green | YINHUI | [8 empty] | o | 6 | D7,D8,D9,D10,D11,D12 | 6000 | [16 empty] | 6000 | 0 | -6000 | 6000 | 올리브전자 | 50 | 300000 | 완료 |  | 올리브전자 문의중
51 | 1 | 00000213 | ATMEGA48PA-AU | MCU, TQFP-32 | Atmel | [8 empty] | o | 1 | U1 | 1000 | [16 empty] | 1000 | 76 | -924 | 1000 | 케이디티씨 | 680 | 680000 | 예정 |  | Rohs | o
52 | 1 | 00000110 | 10nF | 10nF, 1608, 50V | [13 empty] | o | 2 | C2,C4 | 200 | [12 empty] | 200 | 0 | -200 | 4000 | 명성전자 | 1.3 | 5200 | 완료 |  | Rohs
53 | 1 | 00000111 | 220n | 220nF, 1608, 25V | [13 empty] | o | 1 | C3 | 100 | [12 empty] | 100 | 0 | -100 | 4000 | 명성전자 | 3.3 | 13200 | 완료 |  | Rohs
54 | 1 | 00000113 | EEE-1VA331P | EEE-1VA331P, 330uF, 35V, 10mm * 10.5mm | 삼영 | [12 empty] | o | 2 | C5,C7 | 200 | [12 empty] | 200 | 0 | -200 | 200 | 명성전자 | 200 | 40000 | 완료 | 삼영 E/C 330UF 35V MVG | Rohs | o, Datasheet에 명시
55 | 1 | 00000109 | 10uF | 10uF, 3216, 25V | [13 empty] | o | 7 | C10,C11,C24,C26,C32,C47,C48 | 700 | [12 empty] | 700 | 0 | -700 | 2000 | 명성전자 | 22.8 | 45600 | 완료 |  | Rohs
56 | 1 | 00000116 | DFLS160-7 | Shottky Diode, 60V, 1A, POWERDI123 | DIODES | [12 empty] | o | 1 | D1 | 100 | [12 empty] | 100 | 0 | -100 | 100 | 명성전자 | 200 | 20000 | 완료 |  | Rohs | o
57 | 1 | 00000117 | MSS1P2L-M3/89A | Shottky Diode, 1A, 20V, Single | Vishay | [12 empty] | o | 6 | D3,D5,D7,D8,D9,D10 | 600 | [12 empty] | 600 | 0 | -600 | 600 | 명성전자 | 164 | 98400 | 완료 |  | Rohs | Datasheet에 명시
58 | 1 | 00000118 | MMSZ4699T1G | Zener Diode, Vz= 12V, SOD-123 | ON Semiconductor | [12 empty] | o | 1 | D4 | 100 | [12 empty] | 100 | 0 | -100 | 100 | 명성전자 | 100 | 10000 | 완료 |  | Rohs | o
59 | 1 | 00000041 | BLM41PG750SN1 | BLM41PG750SN1L, BEAD, 4516, 3A, 75ohm , 100MHz | Murata | [12 empty] | o | 2 | FL1,FL2 | 200 | [12 empty] | 200 | 400 | 200 | 200 | 명성전자 | 200 | 40000 | 완료 |  | Rohs | o, Datasheet에 명시
60 | 1 | 00000120 | MMZ2012R150A | EMI Filter, 2012 | TDK | [12 empty] | o | 4 | FL3,FL4,FL5,FL6 | 400 | [12 empty] | 400 | 0 | -400 | 400 | 명성전자 | 66 | 26400 | 완료 |  | Rohs | o
61 | 1 | 00000121 | OSTYK41202030 | Con. BARRIER STRIP, 2Circuit, 8.25MM | [13 empty] | o | 1 | J1 | 100 | [12 empty] | 100 | 0 | -100 | 100 | China | 860 | 86000 | 완료
62 | 1 | 00000206 | A3961-WR02 | 2pin, power, 3.96mm, R/A | LHE | [12 empty] | o | 1 | J2 | 100 | [12 empty] | 100 | 480 | 380 | 0 | China | 14 | 0 | 완료
63 | 1 | 00000230 | 2213S-10G | BOARD-BOARD CONNECTOR, HEADER, 10 POSITION, 2ROW | MULTICOMP | [12 empty] | o | 2 | J4,J6 | 200 | [12 empty] | 200 | 0 | -200 | 200 | 엘레파츠 | 81 | 16200 | 완료 |  | Rohs | o
64 | 1 | 00000125 | OSTYK41203030 | Con. BARRIER STRIP, 3Circuit, 8.25MM | [13 empty] | o | 2 | J8,J11 | 200 | [8 empty] | o | 1 | J2 | 100 | 300 | 0 | -300 | 300 | China |  | 0 | 완료
65 | 1 | 00000215 | A2001-WR02 | R/A Connector 2 pin | LHE | [28 empty] | 0 | 1950 | 1950 | 0 | China | 2.8 | 0 | 완료
66 | 1 | 00000126 | B82464A4474K | Fixed Inductors 470uH 0.5A 10% 10x10.4mm SMD | TDK | [12 empty] | o | 1 | L4 | 100 | [12 empty] | 100 | 0 | -100 | 100 | 명성전자 | 2045 | 204500 | 완료 |  | Rohs | o, Datasheet에 명시 관련자료 있음.
67 | 1 | 00000135 | ERZVF2M470 | ERZVF2M470, TVS Varistor, ZNR Series Surge Absorber 2.5A 93V | Panasonic | [12 empty] | o | 3 | RV1,RV2,RV3 | 300 | [12 empty] | 300 | 0 | -300 | 100 | 명성전자 | 1240 | 124000 | 완료 |  | Rohs | Datasheet에 명시
68 | 1 | 00000075 | 4.7K | RC0603JR-074K7, 1608, 4.7K, 5% | YAGEO |  |  |  |  | o | 8 | R61,R63,R65,R67,R69,R71,R73,R75 | 24000 |  |  |  |  | o | 16 | R1,R2,R15,R17,R19,R21,R22,R24,R31,R32,R46,R47,R48,R50,R51,R53 | 1600 | [12 empty] | 25600 | 0 | -25600 | 5000 | 명성전자 | 0.5 | 2500 | 완료 |  | Rohs
69 | 1 | 00000130 | 470 | 470, 1608, 1% | [13 empty] | o | 10 | R3,R4,R16,R18,R23,R29,R30,R45,R49,R54 | 1000 | [12 empty] | 1000 | 0 | -1000 | 5000 | 명성전자 | 0.6 | 3000 | 완료 |  | Rohs
70 | 1 | 00000134 | 2.7k | 2.7K, 2012, 1% | [13 empty] | o | 1 | R5 | 100 | [12 empty] | 100 | 0 | -100 | 5000 | 명성전자 | 1.2 | 6000 | 완료 |  | Rohs
71 | 1 | 00000077 | 10K | RM06JTN103, 1608, 10K, 5% | TA-I Technology | [28 empty] | 1200 | 0 | -1200 | 5000 | 명성전자 | 0.5 | 2500 | 완료 |  | Rohs
72 | 1 | 00000127 | 120 | 120, 1608, 1% | [13 empty] | o | 2 | R20,R39 | 200 | [12 empty] | 200 | 0 | -200 | 5000 | 명성전자 | 0.6 | 3000 | 완료 |  | Rohs
73 | 1 | 00000225 | MOR_1W_0.51ohm | MOR_1W_0.51ohm | [13 empty] | o | 3 | R26,R27,R59 | 300 | [12 empty] | 300 | 80 | -220 | 300 | 명성전자 | 50 | 15000 | 완료 |  |  | 명성전자 문의
74 | 1 | 00000131 | 16K | 16K, 1608, 1% | [13 empty] | o | 1 | R33 | 100 | [12 empty] | 100 | 0 | -100 | 5000 | 명성전자 | 0.6 | 3000 | 완료 |  | Rohs
75 | 1 | 00000136 | Q4470-CL | Q4470-CL, 4470-CL | Coilcraft | [12 empty] | o | 3 | TR1,TR3,TR5 | 300 | [12 empty] | 300 | 0 | -300 | 330 | China | 1260 | 415800 | 완료 |  | Rohs | 서약서
76 | 1 | 00000137 | L6201PS | IC, DRIVER FULL BRIDGE, SMD, 6201 | STMicroelectronics | [12 empty] | o | 1 | U1 | 100 | [12 empty] | 100 | 98 | -2 | 0 | China |  | 0 | 완료 |  | 검토필요 | o, 성적서 있으나 검토 필요함.
77 | 1 | 00000142 | MM74HC04M | HEX Inverter, 14Lead, SOIC | FAIRCHILD | [12 empty] | o | 2 | U2,U11 | 200 | [12 empty] | 200 | 0 | -200 | 200 | 명성전자 | 150 | 30000 | 완료 |  | lead free | o, Datasheet에 명시
78 | 1 | 00000144 | HCPL2630S | PhotoCoupler, SO-8 | FAIRCHILD | [12 empty] | o | 2 | U3,U22 | 200 | [12 empty] | 200 | 0 | -200 | 200 | 명성전자 | 1200 | 240000 | 완료 |  | Rohs | 준수여부만 디지키에 나와있고 자료는 찾을 수가 없다.
79 | 1 | 00000145 | LM2574HVM-5.0 | Switching Regulators 0.5A STEP-DOWN, Vout= 5V | TI | [12 empty] | o | 1 | U4 | 100 | [12 empty] | 100 | 0 | -100 | 100 | 명성전자 | 2200 | 220000 | 완료 |  | Rohs | o
80 | 1 | 00000146 | MAX253ESA | Gate Drivers Transformer Driver, RS-485 Int | MAXIM | [12 empty] | o | 3 | U6,U19,U23 | 300 | [12 empty] | 300 | 0 | -300 | 300 | 명성전자 | 1800 | 540000 | 완료 |  | Rohs, lead Free | o, Datasheet에 명시
81 | 1 | 00000147 | LM1117IMPX-5.0 |  | TI | [12 empty] | o | 3 | U7,U20,U24 | 300 | [12 empty] | 300 | 0 | -300 | 300 | 명성전자 | 540 | 162000 | 완료 |  | Rohs | o
82 | 1 | 00000148 | ATMEGA128-16AU | 8-bit MCU, 128K Bytes, TQFP 64Pin | Atmel | [12 empty] | o | 1 | U8 | 100 | [12 empty] | 100 | 0 | -100 | 100 | 케이디티씨 | 4200 | 420000 | 예정 |  | Rohs | o
83 | 1 | 00000149 | SN74HC573ADW | Latch, 74HC | TI | [12 empty] | o | 1 | U9 | 100 | [12 empty] | 100 | 0 | -100 | 100 | 명성전자 | 300 | 30000 | 완료 |  | Rohs | o
84 | 1 | 00000138 | IS62C1024AL-35QLI | SRAM, 1M | ISSI | [12 empty] | o | 1 | U10 | 100 | [12 empty] | 100 | 0 | -100 | 100 | 명성전자 | 1650 | 165000 | 완료 |  | lead Free | Datasheet 명시 선언서있음.
85 | 1 | 00000139 | 6N137S | Optocopler, Single Channel | FAIRCHILD | [12 empty] | o | 6 | U12,U13,U16,U27,U29,U31 | 600 | [12 empty] | 600 | 0 | -600 | 600 | 명성전자 | 480 | 288000 | 완료 |  | Rohs | 준수여부만 디지키에 나와있고 자료는 찾을 수가 없다.
86 | 1 | 00000141 | SM712 | TVS Diode | Semetec | [12 empty] | o | 2 | U15,U30 | 200 | [12 empty] | 200 | 0 | -200 | 200 | 명성전자 | 350 | 70000 | 완료 |  | Rohs | o
87 | 1 | 00000143 | LM2903D_SOIC | Analog Comparators, 2Channel, SOIC-8 | TI | [12 empty] | o | 1 | U21 | 100 | [12 empty] | 100 | 0 | -100 | 100 | 명성전자 | 180 | 18000 | 완료 |  | Rohs | o
88 | 1 | 00000233 | 2.54mm_6pin_Header | 2.54mm, 6pin, Header | China | [12 empty] | o | 1 | J5 | 100 | [12 empty] | 100 | 0 | -100 | 3100 | China |  | 0 | 완료
89 | 1 | 00000232 | 2.54mm_8pin_Header | 2.54mm, 8pin, Header | China | [12 empty] | o | 0 | J3,J7 | 0 | [12 empty] | 0 | 0 | 0 |  | China |  | 0 | 사용 안함 | scm에만 사용
90 | 1 | 00000231 | A3961-H02-170-tin | plating(UL1007,20AWG), Harness | LHE | [12 empty] | o | 1 |  | 100 | [12 empty] | 100 | 500 | 400 | 0 | China | 13.74 | 0 | 완료
91 | 1 | 00000235 | 1uF | 1uF, 3216, 25V | WALSIN | [12 empty] | o | 1 | C32 | 100 | [12 empty] | 100 | 0 | -100 | 2000 | 명성전자 | 13.6 | 27200 | 완료 |  | Rohs
92 | 1 | 00000237 | A2001-H03-060-tin | Harness, 3pin, 10cm, 24AWG | LHE | [16 empty] | o | 1 | J1 | 3000 | [8 empty] | 3000 | 2880 | -120 | 120 | China | 73.3 | 8796 | 완료
93 | 1 | 00000238 | KS-A1640H12CT | Tx, Ultra Sound Sensor, 40KHz | COSSON | [16 empty] | o | 1 | Tx | 3000 | [8 empty] | 3000 | 0 | -3000 | 3000 | China | 504 | 1512000 | 완료 | 관세(8%)+배송료(110000) 포함
94 | 1 | 00000239 | KS-A1640H12CR | Rx, Ultra Sound Sensor, 40KHz | COSSON | [16 empty] | o | 1 | Rx | 3000 | [8 empty] | 3000 | 0 | -3000 | 3000 | China | 504 | 1512000 | 완료 | 관세(8%)+배송료(110000) 포함
95 | 1 | 00000224 | LH30240 | LED, RED, T-1 (3MM), 10MCD, 625NM | [21 empty] | o | 4 | D1,D2,D3,D4 | 400 |  |  |  |  | 400 | 0 | -400 | 450 | 명성전자 | 117 | 52650 | 완료 |  | Rohs Datasheet에 나옴 | o
96 | 1 | 00000123 | 76342-305LF | 76342-305LF, 2Row, 5+5way, Socket | FCI | [20 empty] | o | 2 | J1,J2 | 200 |  |  |  |  | 200 | 0 | -200 | 200 | China |  |  | 예정 | 정확한 품명 모름 (대표님께 문의)
97 | 1 | 00000166 | 330 | 330, 1608, 1% | [21 empty] | o | 4 | R8,R9,R10,R11 | 400 |  |  |  |  | 400 | 5000 | 4600 | 5000 | 명성전자 | 0.6 | 3000 | 완료 |  | Rohs
98 | 1 | 00000209 | ERZ-V07D471 | Varistors 300V 10A CLAMP | Panasonic | [24 empty] | o | 3 | RV1,RV2,RV3 | 300 | 300 | 0 | -300 | 330 | 명성전자 | 75 | 24750 | 완료 |  | Rohs | o
Note on C4: 부여 받은 것을 기록할 것. 신규로 부여 받을 경우, 기존에 부여된 번호 있는지 확인은 필수.
Note on D4: 부품의 특성을 알수 있도록 표기할 것.