## SCM
BILL OF MATERIAL
Part Number |  |  |  | Rev No. | 00 | 작성자 | 김진아
Part Description |  |  | SCM Board | PCB Version | P1 | DATE | 2017-11-01 | PCB 수량 | 100
No | 품번 중복 | Material No. | 품명(Part description) | 규격(Specification) | MAKER | Quantity | Reference | 사용 수량 | 구매 수량 | 단가 | 구매 금액 | 변경 사항
4 | 1 | 00000113 | EEE-1VA331P | EEE-1VA331P, 330uF, 35V, 10mm * 10.5mm | Panasonic | 2 | C5,C7 | 200 | 200 | 200 | 40000
9 | 1 | 00000116 | DFLS160-7 | Shottky Diode, 60V, 1A, POWERDI123 | DIODES | 1 | D1 | 100 | 100 | 200 | 20000
10 | 1 | 00000117 | MSS1P2L-M3/89A | Shottky Diode, 1A, 20V, Single | Vishay | 4 | D3,D5,D7,D8 | 400 | 400 | 220 | 88000 | 수량 변경 600 --> 400
11 | 1 | 00000118 | MMSZ4699T1G | Zener Diode, Vz= 12V, SOD-123 | ON Semiconductor | 1 | D4 | 100 | 100 | 100 | 10000
13 | 1 | 00000120 | MMZ2012R150A | EMI Filter, 2012 | Murata | 2 | FL3,FL4 | 200 | 200 | 95 | 19000 | 수량 변경 400 --> 200
16 | 1 | 00000230 | 2213S-10G | BOARD-BOARD CONNECTOR, HEADER, 10 POSITION, 2ROW | MULTICOMP | 2 | J4,J6 | 200 | 200 | 81 | 16200
21 | 1 | 00000135 | ERZVF2M470 | ERZVF2M470, TVS Varistor, ZNR Series Surge Absorber 2.5A 93V | Panasonic | 3 | RV1,RV2,RV3 | 300 | 300 | 1240 | 372000
25 | 1 | 00000022 | 10K | WR06X103FTL, 1608, 10K, 5% | WALSIN | 12 | R6,R7,R8,R9,R10,R11,R12,R13,R14,R28,R37,R44 | 1200 | 5000 | 0.5 | 2500
28 | 1 | 00000225 | MOR_1W_5%_1ohm | MOR_1W_5%_1ohm |  | 3 | R26,R27,R59 | 300 | 300 | 30 | 9000
30 | 1 | 00000132 | 1K | 1K, 1608, 1% |  | 1 | R34 | 100 | 5000 | 0.6 | 3000
35 | 1 | 00000142 | MM74HC04M | HEX Inverter, 14Lead, SOIC | FAIRCHILD | 2 | U2,U11 | 200 | 200 | 150 | 30000
36 | 1 | 00000144 | HCPL2630S | PhotoCoupler, SO-8 | FAIRCHILD | 2 | U3,U22 | 200 | 200 | 1200 | 240000
37 | 1 | 00000145 | LM2574HVM-5.0 | Switching Regulators 0.5A STEP-DOWN, Vout= 5V | TI | 1 | U4 | 100 | 100 | 2200 | 220000
38 | 1 | 00000146 | MAX253ESA | Gate Drivers Transformer Driver, RS-485 Int | MAXIM | 2 | U6,U19 | 200 | 200 | 1800 | 360000 | 수량 변경 300 --> 200
39 | 1 | 00000147 | LM1117IMPX-5.0 |  | TI | 2 | U7,U20 | 200 | 200 | 570 | 114000 | 수량 변경 300 --> 200
40 | 1 | 00000148 | ATMEGA128-16AU | 8-bit MCU, 128K Bytes, TQFP 64Pin | Atmel | 1 | U8 | 100 | 100 | 4900 | 490000
41 | 1 | 00000149 | SN74HC573ADW | Latch, 74HC | TI | 1 | U9 | 100 | 100 | 300 | 30000
42 | 1 | 00000138 | IS62C1024AL-35QLI | SRAM, 1M | ISSI | 1 | U10 | 100 | 100 | 1650 | 165000
43 | 1 | 00000139 | 6N137S | Optocopler, Single Channel | Vishay | 3 | U12,U13,U16 | 300 | 300 | 500 | 150000 | 수량 변경 600 --> 300
45 | 1 | 00000141 | SM712 | TVS Diode | Semetec | 1 | U15 | 100 | 100 | 350 | 35000 | 수량 변경 200 --> 100
46 | 1 | 00000143 | LM2903D_SOIC | Analog Comparators, 2Channel, SOIC-8 | TI | 1 | U21 | 100 | 100 | 180 | 18000
47 | 1 | 00000150 | SX-1 | SX-1(8MHZ), Crystal, 8MHz | Sunny Electronics | 1 | Y1 | 100 | 1000 | 100 | 100000 | 수량 변경 100 --> 1000
2531700
|  | 변경 날짜 | 변경 사유
|  | 2017-11-01 | RS485 to LDM 파트 사용하지 않아서 부품 미삽
Note on C5: 부여 받은 것을 기록할 것. 신규로 부여 받을 경우, 기존에 부여된 번호 있는지 확인은 필수.
Note on D5: 부품의 특성을 알수 있도록 표기할 것.