## Sheet1
BILL OF MATERIAL
Part Number |  |  |  | Rev No. | P0 | 작성자 | 김진아
Part Description |  |  | USM Board | PCB Version | P0 | DATE | 2016-12-30 | PCB 수량 | 130
No | 품번 중복 | Material No. | 품명(Part description) | 규격(Specification) | MAKER | Quantity | Reference | 구분 | 구매 수량 | 단가 | 구매 금액 | Vendor | 비고
1 | 1 | 00000007 | 200pF | 200pF, 1608, 50V, 10%, NP0 | WALSIN | 1 | C7 | 도급 | 4000 | 2.38 | 9520 | 명성전자
2 | 1 | 00000008 | 680pF | 680pF, 1608, 50V, 10%, NP0 | WALSIN | 1 | C8 | 도급 | 4000 | 3.3 | 13200 | 명성전자
3 | 1 | 00000154 | 1nF | 1nF, 1608, 50V |  | 1 | C9 | 도급 | 4000 | 1.23 | 4920 | 명성전자
4 | 1 | 00000174 | 560pF | 560pF, 1608, 50V, 10% |  | 1 | C11 | 도급 | 4000 | 1.6 | 6400 | 명성전자
5 | 1 | 00000082 | 100nF | 0603Y104Z250BD, 1608, 100nF, 25V, -20/+80% | YAGEO | 10 | C12,C47,C49,C50,C52,C53,C54,C55,C18,C27 | 사급
6 | 1 | 00000173 | 47nF | 47nF, 1608, 50V, 10% |  | 1 | C13 | 도급 | 4000 | 2.07 | 8280 | 명성전자
7 | 1 | 00000086 | 2.2uF | 0805F225Z160NT, 2012, 2.2uF, 16V, -20/+80% |  | 1 | C15 | 사급
8 | 1 | 00000188 | TCSCS1C685MAAR | 6.8uF, 3216, 6.3V, 10%, Tant | SAMSUNG | 1 | C16, C20 | 도급 | 2000 | 47 | 94000 | 명성전자
9 | 1 | 00000088 | 15pF | 0603N150J500LT, 1608, 15pF, 50V, 5% | WALSIN | 2 | C17,C19 | 사급
12 | 1 | 00000189 | 680nF | 1608, 50V, 10% |  | 1 | C37 | 도급 | 4000 | 6.29 | 25160 | 명성전자
13 | 1 | 00000011 | 2.2uF | 0603B225K160CT, 2.2uF, 1608, 16V, 10%, X7R | WALSIN | 2 | C39,C51 | 도급 | 4000 | 5.25 | 21000 | 명성전자
14 | 1 | 00000012 | 10uF | 0603X106K160CT, 10uF, 1608, 16V, 10%, X5R | WALSIN | 1 | C48 | 도급 | 5000 | 61 | 0 |  | 부품 삭제
15 | 1 | 00000183 | BAT54 | Shottky Diode, SOT23, 20V, 200mA | Diode | 2 | D1,D2 | 도급 | 3000 | 18 | 54000 | 명성전자
15 | 1 | 00000190 | MMSD4148T1G | SMT Switching Diode, 100V 200mA, 4ns, 2-pin SOD-123 | ON Semiconductor | 5 | D5,D11,D15,D16,D17 | 도급 | 3000 | 15.6 | 46800 | 명성전자
16 | 1 | 00000191 | JSL_3528URC | SMD LED, RED | JSL | 4 | D6,D7,D8,D9 | 사급
17 | 1 | 00000192 | JSL_3528PGC | SMD LED, GREEN | JSL | 4 | D10,D14,D18,D19 | 사급
18 | 1 | 00000185 | BLM18HE152SN1 | 1608, 1500ohm, 500mA | Murata | 1 | FB1 | 도급 | 4000 | 28 | 112000 | 명성전자
19 | 1 | 00000124 | PH01(2.54)-SS40P-11.5MM | 2.54 pitch, Header |  | 1 | J2 | 사급 | 20 | 100 | 2000 | 명성전자
20 | 1 | 00000193 | A2001-WV03 | Socket, 2mm pitch, 3pin, Verical Type | LHE | 1 | J3 | 사급
21 | 1 | 00000043 | MMBT3906 | TR, PNP, 40V, 0.2A, SOT-23, | FAIRCHILD | 1 | Q1 | 도급 | 3000 | 9 | 27000 | 명성전자
22 | 1 | 00000042 | MMBT3904 | TR, NPN, 40V, 0.2A, SOT-23, | FAIRCHILD | 7 | Q3,Q4,Q5,Q6,Q7,Q9,Q10 | 도급 | 3000 | 9 | 27000 | 명성전자
| 1 | NEW | ZXTN04120HFFTA | TR, NPN, DARL, 120V SOT23F-3 | DIODES | 1 | Q8 | 도급 |  |  |  |  | 재고 없음.
23 | 1 | 00000178 | 510K | 510K, 1608, 1% |  | 1 | R1 | 도급 |  |  |  |  | 구매 요청
24 | 1 | 00000194 | 15 | 15, 2012, 1% |  | 2 | R2,R8 | 도급 | 5000 | 1.2 | 6000 | 명성전자
25 | 1 | 00000079 | 47K | WR06X479JTL, 1608, 47K, 5% |  | 2 | R3,R33 | 사급
26 | 1 | 00000022 | 10K | WR06X103FTL, 1608, 10K, 5% | WALSIN | 7 | R6,R7,R15,R16,R22,R24,R42 | 사급
27 | 1 | 00000132 | 1K | 1K, 1608, 1% |  | 1 | R10 | 도급 | 5000 | 0.6 | 3000 | 명성전자
28 | 1 | 00000175 | 1M | 1M, 1608, 1% |  | 1 | R11 | 도급 | 5000 | 0.6 | 3000 | 명성전자
29 | 1 | 00000176 | 300K | 300K, 1608, 1% |  | 1 | R13 | 도급 | 5000 | 0.6 | 3000 | 명성전자
30 | 1 | 00000195 | 3.9K | 3.9K, 1608, 1% |  | 1 | R20 | 도급 | 5000 | 0.6 | 3000 | 명성전자
31 | 1 | 00000133 | 200 | 200, 1608, 1% |  | 1 | R25 | 도급 | 5000 | 0.6 | 3000 | 명성전자
32 | 1 | 00000196 | 360K | 360K, 1608, 1% |  | 1 | R28 | 도급 | 5000 | 0.6 | 3000 | 명성전자
33 | 1 | 00000177 | 100K | 100K, 1608, 1% |  | 2 | R31,R32 | 도급 | 5000 | 0.6 | 3000 | 명성전자
34 | 1 | 00000197 | 3.3K | 3.3K, 2012, 1% |  | 2 | R37,R41 | 도급 | 5000 | 1.2 | 6000 | 명성전자
35 | 1 | 00000198 | 2.7K | 2.7K, 1608, 1% |  | 2 | R38,R44 | 도급 | 5000 | 0.6 | 3000 | 명성전자
36 | 1 | 00000199 | 3K | 3K, 1608, 1% |  | 2 | R40,R46 | 도급 | 5000 | 0.6 | 3000 | 명성전자
37 | 1 | 00000003 | 4.7K | 1608, 4.7K, 1% | YAGEO | 10 | R43,R45,R47,R50,R54,R55,R56,R57,R58,R59 | 사급
38 | 1 | 00000065 | 10 | WR06X100JT, 1608, 10, 5% | WALSIN | 2 | R48,R49 | 사급
39 | 1 | 00000200 | 200K | 200K, 1608, 1% |  | 1 | R51 | 도급 | 5000 | 0.6 | 3000 | 명성전자
40 | 1 | 00000128 | 0 | 0, 1608, 1% |  | 2 | R52,R53 | 도급 | 5000 | 0.6 | 3000 | 명성전자
42 | 1 | 00000055 | TL072ID | IC, Op-amp, JFET, 3MHz, DUAL, 8SOIC | TI | 1 | U2 | 사급
43 | 1 | 00000201 | LP2951D | IC, VOLTAGE-REG ADJ W/SD 8-SOI | TI | 1 | U3 | 사급
44 | 1 | 00000202 | ATMEGA48V-10AU | MCU, 8BIT, ATMEGA, 10MHZ, TQFP-32 | Atmel | 1 | U5 | 도급 | 130 | 895 | 116350 | 명성전자
45 | 1 | 00000203 | PCA9306 | 2 BIT VOLTAGE LEVEL TRANSLATOR, SSOP8 | TI | 1 | U14 | 사급
46 | 1 | 00000057 | TPS73533QDRBRQ1 | IC, LDO, 3.3V, 0.5A, 8SON |  | 1 | U15 | 사급
47 | 1 | 00000204 | MMA8451Q | Accelerometer Triple ±2g/±4g/±8g 2.5V 16-Pin QFN T/R | Freescale | 1 | U16 | 사급
48 | 1 | 00000205 | TXS0102-Q1 | 변환 - 전압 레벨 Auto 2-bit Bidirect Volt Level Translatr | TI | 1 | U17 | 사급
49 | 1 | 00000150 | SX-1 | SX-1(8MHZ), Crystal, 8MHz | Sunny Electronics | 1 | Y4 | 도급 | 1000 | 115 | 115000 | 명성전자
727630
Note on C5: 부여 받은 것을 기록할 것. 신규로 부여 받을 경우, 기존에 부여된 번호 있는지 확인은 필수.
Note on D5: 부품의 특성을 알수 있도록 표기할 것.