## USM_DNI
BILL OF MATERIAL
Part Number |  |  |  | Rev No. | P2 | 작성자 | 김진아
Part Description |  |  | USM Board (DNI 485_Acce_Switch) | PCB Version | P2 | DATE | 2017-04-26 | PCB 수량 | 3000
No | 품번 중복 | Material No. | 품명(Part description) | 규격(Specification) | MAKER | Quantity | Reference | 사용 수량 | 변경 대상 | 변경 내용 | 비고
1 | 1 | 00000007 | 200pF | 200pF, 1608, 50V, 10%, NP0 | WALSIN | 1 | C7 | 3000
2 | 1 | 00000008 | 680pF | 680pF, 1608, 50V, 10%, NP0 | WALSIN | 1 | C8 | 3000
3 | 1 | 00000154 | 1nF | 1nF, 1608, 50V |  | 1 | C9 | 3000
4 | 1 | 00000174 | 560pF | 560pF, 1608, 50V, 10% |  | 1 | C11 | 3000
5 | 1 | 00000082 | 100nF | 0603Y104Z250BD, 1608, 100nF, 25V, -20/+80% | YAGEO | 3 | C12C56,C18 | 9000
6 | 1 | 00000173 | 47nF | 47nF, 2012, 50V, 10% |  | 1 | C13 | 3000
7 | 1 | 00000086 | 2.2uF | 0805F225Z160NT, 2012, 2.2uF, 16V, -20/+80% |  | 1 | C15 | 3000
9 | 1 | 00000188 | TRJA685K016RNJ | 6.8uF, 3216, 16V, 10%, Tant | AVX | 2 | C16, C20 | 6000
10 | 1 | 00000088 | 15pF | 0603N150J500LT, 1608, 15pF, 50V, 5% | WALSIN | 2 | C17,C19 | 6000
11 | 1 | 00000189 | 680nF | 1608, 50V, 10% |  | 1 | C37 | 3000
12 | 1 | 00000183 | BAT54 | Shottky Diode, SOT23, 20V, 200mA | Diode | 2 | D1,D2 | 6000
13 | 1 | 00000190 | MMSD4148T1G | SMT Switching Diode, 100V 200mA, 4ns, 2-pin SOD-123 | ON Semiconductor | 5 | D5,D11,D15,D16,D17 | 15000
14 | 1 | 00000191 | JSL_3528URC | SMD LED, RED | JSL | 4 | D6,D7,D8,D9 | 12000
15 | 1 | 00000192 | JSL_3528PGC | SMD LED, GREEN | JSL | 4 | D10,D14,D18,D19 | 12000
16 | 1 | 00000236 | 2.54mm_2x3_pin_Header, 10 | 2.54mm, 2x3_pin, Header | LHE | 1 | J2 | 3000
17 | 1 | 00000193 | A2001-WV03 | Socket, 2mm pitch, 3pin, Verical Type | LHE | 1 | J3 | 3000
18 | 1 | 00000043 | MMBT3906 | TR, PNP, 40V, 0.2A, SOT-23, | FAIRCHILD | 1 | Q1 | 3000
19 | 1 | 00000042 | MMBT3904 | TR, NPN, 40V, 0.2A, SOT-23, | FAIRCHILD | 7 | Q3,Q4,Q5,Q6,Q7,Q9,Q10 | 21000
20 | 1 | 00000212 | BCV27 | TR, NPN, DARL, 30V, SOT | FAIRCHILD | 1 | Q8 | 3000
21 | 1 | 00000178 | 510K | 510K, 1608, 1% |  | 1 | R1 | 3000
22 | 1 | 00000194 | 15 | 15, 2012, 1% |  | 2 | R2,R8 | 6000
23 | 1 | 00000079 | 47K | WR06X479JTL, 1608, 47K, 5% |  | 2 | R3,R33 | 6000
24 | 1 | 00000022 | 10K | WR06X103FTL, 1608, 10K, 5% | WALSIN | 7 | R6,R7,R15,R16,R22,R24,R42 | 21000
25 | 1 | 00000132 | 1K | 1K, 1608, 1% |  | 9 | R10,R60,R62,R64,R66,R68,R70,R72,R74 | 27000
26 | 1 | 00000175 | 1M | 1M, 1608, 1% |  | 2 | R11,R13 | 6000
27 | 1 | 00000133 | 200 | 200, 1608, 1% |  | 1 | R25 | 3000
28 | 1 | 00000196 | 360K | 360K, 1608, 1% |  | 1 | R28 | 3000
29 | 1 | 00000177 | 100K | 100K, 1608, 1% |  | 3 | R31,R32,R20 | 9000
30 | 1 | 00000239 | 2K | 2K, 2012, 1% |  | 2 | R37,R41 | 6000 | 1K--> 2K 변경(LED전류 18mA) | LED 전류제한 저항값
31 | 1 | 00000198 | 2.7K | 2.7K, 1608, 1% |  | 2 | R38,R44 | 6000
32 | 1 | 00000199 | 3K | 3K, 1608, 1% |  | 2 | R40,R46 | 6000
33 | 1 | 00000003 | 4.7K | 1608, 4.7K, 1% | YAGEO | 8 | R61,R63,R65,R67,R69,R71,R73,R75 | 24000
34 | 1 | 00000055 | TL072ID | IC, Op-amp, JFET, 3MHz, DUAL, 8SOIC | TI | 1 | U2 | 3000
35 | 1 | 00000201 | LP2951D | IC, VOLTAGE-REG ADJ W/SD 8-SOI | TI | 1 | U3 | 3000
36 | 1 | 00000213 | ATMEGA48PA-AU | MCU, TQFP-32 | Atmel | 1 | U5 | 3000 | 88PA --> 48PA | 1차 SMT 48PA 로 작업
37 | 1 | 00000150 | SX-1 | SX-1(8MHZ), Crystal, 8MHz | Sunny Electronics | 1 | Y4 | 3000
Note on C5: 부여 받은 것을 기록할 것. 신규로 부여 받을 경우, 기존에 부여된 번호 있는지 확인은 필수.
Note on D5: 부품의 특성을 알수 있도록 표기할 것.
Note on J5: 변경 항목 기재
Note on K5: 변경된 내용을 자세히 기재. Ex) 00000016 --> 00000001로 변경 Ex) 100 --> 50로 변경

## SCM
BILL OF MATERIAL
Part Number |  |  |  | Rev No. | 00 | 작성자 | 김진아
Part Description |  |  | SCM Board | PCB Version | P1 | DATE | 2017-04-27 | PCB 수량 | 100
No | 품번 중복 | Material No. | 품명(Part description) | 규격(Specification) | MAKER | Quantity | Reference | 사용 수량 | 변경 대상 | 변경 내용 | 비고
1 | 1 | 00000082 | 100nF | 0603Y104Z250BD, 1608, 100nF, 25V, -20/+80% | YAGEO | 21 | C1,C12,C13,C17,C18,C19,C20,C22,C33,C35,C38,C39,C40,C41,C42,C43,C46,C51,C52,C53,C54 | 2100
2 | 1 | 00000110 | 10nF | 10nF, 1608, 50V |  | 2 | C2,C4 | 200
3 | 1 | 00000111 | 220n | 220nF, 1608, 25V |  | 1 | C3 | 100
4 | 1 | 00000113 | EEE-1VA331P | EEE-1VA331P, 330uF, 35V, 10mm * 10.5mm | Panasonic | 2 | C5,C7 | 200
5 | 1 | 00000188 | TCSCS1C685MAAR | 6.8uF, 3216, 6.3V, 10%, Tant | SAMSUNG | 2 | C9,C31 | 200
6 | 1 | 00000109 | 10uF | 10uF, 3216, 25V |  | 7 | C10,C11,C24,C26,C32,C47,C48 | 700 |  |  | C32는 제거가능성 있음.
7 | 1 | 00000088 | 15pF | 0603N150J500LT, 1608, 15pF, 50V, 5% | WALSIN | 2 | C14,C15 | 200
8 | 1 | 00000116 | DFLS160-7 | Shottky Diode, 60V, 1A, POWERDI123 | DIODES | 1 | D1 | 100
9 | 1 | 00000117 | MSS1P2L-M3/89A | Shottky Diode, 1A, 20V, Single | Vishay | 6 | D3,D5,D7,D8,D9,D10 | 600
10 | 1 | 00000118 | MMSZ4699T1G | Zener Diode, Vz= 12V, SOD-123 | ON Semiconductor | 1 | D4 | 100
11 | 1 | 00000041 | BLM41PG750SN1 | BLM41PG750SN1L, BEAD, 4516, 3A, 75ohm , 100MHz | Murata | 2 | FL1,FL2 | 200
12 | 1 | 00000120 | MMZ2012R150A | EMI Filter, 2012 | Murata | 4 | FL3,FL4,FL5,FL6 | 400
13 | 1 | 00000121 | OSTYK41202030 | Con. BARRIER STRIP, 2Circuit, 8.25MM | TDK | 1 | J1 | 100
14 | 1 | 00000206 | A3961-WR02 | 2pin, power, 3.96mm, R/A | LHE | 1 | J2 | 100
15 | 1 | 00000230 | 10-89-7100 | BOARD-BOARD CONNECTOR, HEADER, 10 POSITION, 2ROW | Molex | 2 | J4,J6 | 200
16 | 1 | 00000233 | 2.54mm_6pin_Header | 2.54mm, 6pin, Header | China | 1 | J5 | 100
17 | 1 | 00000125 | OSTYK41203030 | Con. BARRIER STRIP, 3Circuit, 8.25MM | JINLING | 2 | J8,J11 | 200
18 | 1 | 00000126 | B82464A4474K | Fixed Inductors 470uH 0.5A 10% 10x10.4mm SMD | On Shore Technology Inc | 1 | L4 | 100
19 | 1 | 00000135 | ERZVF2M470 | ERZVF2M470, TVS Varistor, ZNR Series Surge Absorber 2.5A 93V | Panasonic | 3 | RV1,RV2,RV3 | 300
20 | 1 | 00000075 | 4.7K | RC0603JR-074K7, 1608, 4.7K, 5% | YAGEO | 16 | R1,R2,R15,R17,R19,R21,R22,R24,R31,R32,R46,R47,R48,R50,R51,R53 | 1600
21 | 1 | 00000130 | 470 | 470, 1608, 1% |  | 10 | R3,R4,R16,R18,R23,R29,R30,R45,R49,R54 | 1000
22 | 1 | 00000134 | 2.7k | 2.7K, 2012, 1% |  | 1 | R5 | 100
23 | 1 | 00000022 | 10K | WR06X103FTL, 1608, 10K, 5% | WALSIN | 12 | R6,R7,R8,R9,R10,R11,R12,R13,R14,R28,R37,R44 | 1200
24 | 1 | 00000127 | 120 | 120, 1608, 1% |  | 2 | R20,R39 | 200
25 | 1 | 00000128 | 0 | 0, 1608, 1% |  | 4 | R25,R55,R57,R58 | 400
26 | 1 | 00000225 | MOR_1W_5%_1ohm | MOR_1W_5%_1ohm |  | 3 | R26,R27,R59 | 300
27 | 1 | 00000131 | 16K | 16K, 1608, 1% |  | 1 | R33 | 100
28 | 1 | 00000132 | 1K | 1K, 1608, 1% |  | 1 | R34 | 100
29 | 1 | 00000079 | 47K | WR06X479JTL, 1608, 47K, 5% | WALSIN | 1 | R35 | 100
30 | 1 | 00000133 | 200 | 200, 1608, 1% |  | 1 | R36 | 100
31 | 1 | 00000136 | Q4470-CL | Q4470-CL, 4470-CL | Coilcraft | 3 | TR1,TR3,TR5 | 300
32 | 1 | 00000137 | L6201PS | IC, DRIVER FULL BRIDGE, SMD, 6201 | STMicroelectronics | 1 | U1 | 100
33 | 1 | 00000142 | MM74HC04M | HEX Inverter, 14Lead, SOIC | FAIRCHILD | 2 | U2,U11 | 200
34 | 1 | 00000144 | HCPL2630S | PhotoCoupler, SO-8 | FAIRCHILD | 2 | U3,U22 | 200
35 | 1 | 00000145 | LM2574HVM-5.0 | Switching Regulators 0.5A STEP-DOWN, Vout= 5V | TI | 1 | U4 | 100
36 | 1 | 00000146 | MAX253ESA | Gate Drivers Transformer Driver, RS-485 Int | MAXIM | 3 | U6,U19,U23 | 300
37 | 1 | 00000147 | LM1117IMPX-5.0 |  | TI | 3 | U7,U20,U24 | 300
38 | 1 | 00000148 | ATMEGA128-16AU | 8-bit MCU, 128K Bytes, TQFP 64Pin | Atmel | 1 | U8 | 100
39 | 1 | 00000149 | SN74HC573ADW | Latch, 74HC | TI | 1 | U9 | 100
40 | 0 | 00000138 | IS62C1024AL-35QLI | SRAM, 1M | ISSI | 1 | U10 | 100
41 | 1 | 00000139 | 6N137S | Optocopler, Single Channel | Vishay | 6 | U12,U13,U16,U27,U29,U31 | 600
42 | 1 | 00000140 | SN65176BD | IC, DIFF BUS, Transceiver, RS485, 8-SOIC | TI | 2 | U14,U28 | 200
43 | 1 | 00000141 | SM712 | TVS Diode | Semetec | 2 | U15,U30 | 200
44 | 1 | 00000143 | LM2903D_SOIC | Analog Comparators, 2Channel, SOIC-8 | TI | 1 | U21 | 100
45 | 1 | 00000150 | SX-1 | SX-1(8MHZ), Crystal, 8MHz | Sunny Electronics | 1 | Y1 | 100
Note on C5: 부여 받은 것을 기록할 것. 신규로 부여 받을 경우, 기존에 부여된 번호 있는지 확인은 필수.
Note on D5: 부품의 특성을 알수 있도록 표기할 것.
Note on J5: 변경 항목 기재
Note on K5: 변경된 내용을 자세히 기재. Ex) 00000016 --> 00000001로 변경 Ex) 100 --> 50로 변경

## LGM
BILL OF MATERIAL
Part Number |  |  |  | Rev No. | P0-1 | 작성자 | 김진아
Part Description |  |  | LGM Board | PCB Version | P0-1 | DATE | 2017-04-27 | PCB 수량 | 1000
No | 품번 중복 | Material No. | 품명(Part description) | 규격(Specification) | MAKER | Quantity | Reference | 사용수량 | 변경 대상 | 변경 내용 | 비고
1 | 1 | 00000088 | 15pF | 0603N150J500LT, 1608, 15pF, 50V, 5% | WALSIN | 2 | C1,C3 | 2000
2 | 1 | 00000082 | 100nF | 0603Y104Z250BD, 1608, 100nF, 25V, -20/+80% | YAGEO, Walsin | 1 | C2 | 1000
3 | 1 | 00000188 | TRJA685K016RNJ | 6.8uF, 3216, 16V, 10%, Tant | AVX | 1 | C4 | 1000
4 | 1 | 00000086 | 2.2uF | 0805F225Z160NT, 2012, 2.2uF, 16V, -20/+80% | WALSIN | 1 | C5 | 1000
5 | 1 | 00000189 | 680nF | 1608, 50V, 10% |  | 1 | C7 | 1000
6 | 1 | 00000222 | T05RC07 | LED, Red | YINHUI | 6 | D1,D2,D3,D4,D5,D6 | 6000
7 | 1 | 00000223 | T05GC03 | LED, Green | YINHUI | 6 | D7,D8,D9,D10,D11,D12 | 6000
8 | 1 | 00000190 | MMSD4148T1G | SMT Switching Diode, 100V 200mA, 4ns, 2-pin SOD-123 | ON Semiconductor | 5 | D13,D14,D15,D16,D17 | 5000
9 | 1 | 00000236 | 2.54mm_2x3_pin_Header |  |  | 1 | J2 | 1000
10 | 1 | 00000042 | MMBT3904 | TR, NPN, 40V, 0.2A, SOT-23, | FAIRCHILD | 5 | Q1,Q2,Q3,Q4,Q5 | 5000
11 | 1 | 00000240 | 360 | 360, 2012, 1% |  | 2 | R1,R5 | 2000
12 | 1 | 00000198 | 2.7K | 2.7K, 1608, 1% |  | 2 | R2,R6 | 2000
13 | 1 | 00000022 | 10K | WR06X103FTL, 1608, 10K, 5% | WALSIN | 1 | R3 | 1000
14 | 1 | 00000199 | 3K | 3K, 1608, 1% |  | 2 | R4,R7 | 2000
15 | 1 | 00000079 | 47K | WR06X479JTL, 1608, 47K, 5% | WALSIN | 1 | R8 | 1000
16 | 1 | 00000177 | 100K | 100K, 1608, 1% |  | 2 | R9,R11 | 2000
17 | 1 | 00000196 | 360K | 360K, 1608, 1% |  | 1 | R10 | 1000
18 | 1 | 00000213 | ATMEGA48PA-AU | MCU, TQFP-32 | Atmel | 1 | U1 | 1000
19 | 1 | 00000201 | LP2951D | IC, VOLTAGE-REG ADJ W/SD 8-SOI | TI | 1 | U2 | 1000
20 | 1 | 00000150 | SX-1 | SX-1(8MHZ), Crystal, 8MHz | Sunny Electronics | 1 | Y1 | 1000
Note on C5: 부여 받은 것을 기록할 것. 신규로 부여 받을 경우, 기존에 부여된 번호 있는지 확인은 필수.
Note on D5: 부품의 특성을 알수 있도록 표기할 것.
Note on J5: 변경 항목 기재
Note on K5: 변경된 내용을 자세히 기재. Ex) 00000016 --> 00000001로 변경 Ex) 100 --> 50로 변경

## DSB, Status, Power Board
Status Board, BILL OF MATERIAL
Part Number |  |  |  | Rev No. | P1 | 작성자 | 김진아
Part Description |  |  | Status Board | PCB Version | P1 | DATE | 2017-04-27 | PCB 수량 | 100
No | 품번 중복 | Material No. | 품명(Part description) | 규격(Specification) | MAKER | Quantity | Reference | 사용수량 | 변경 대상 | 변경 내용 | 비고
1 | 1 | 00000224 | TLHR4405 | LED, RED, T-1 (3MM), 10MCD, 625NM | Vishay | 4 | D1,D2,D3,D4 | 400
2 | 1 | 00000123 | 76342-305LF | 76342-305LF, 2Row, 5+5way | FCI | 2 | J1,J2 | 200
3 | 1 | 00000132 | 1K | 1K, 1608, 1% |  | 7 | R1,R2,R3,R4,R5,R6,R7 | 700
4 | 1 | 00000082 | 330 | 1608,1% |  | 4 | R8,R9,R10,R11 | 400
5 | 1 | 00000220 | LL1051-1-8 | DIP Switch, 접점 8 | China | 1 | S1 | 100
Power Board, BILL OF MATERIAL
Part Number |  |  |  | Rev No. | P1 | 작성자 | 김진아
Part Description |  |  | Power Board | PCB Version | P1 | DATE | 2017-04-27 | PCB 수량 | 100
No | 품번 중복 | Material No. | 품명(Part description) | 규격(Specification) | MAKER | Quantity | Reference | 사용수량 | 변경 대상 | 변경 내용 | 비고
1 | 1 | 00000125 | OSTYK41203030 | Con. BARRIER STRIP, 2Circuit, 8.25MM | JINLING | 1 | J2 | 100
2 | 1 | 00000209 | ERZ-V07D471 | Varistors 300V 10A CLAMP | Panasonic | 3 | RV1,RV2,RV3 | 300
Double Sensor Board, BILL OF MATERIAL
Part Number |  |  |  | Rev No. | P2 | 작성자 | 김진아
Part Description |  |  | Power Board | PCB Version | P2 | DATE | 2017-04-27 | PCB 수량 | 3000
No | 품번 중복 | Material No. | 품명(Part description) | 규격(Specification) | MAKER | Quantity | Reference | 사용수량 | 변경 대상 | 변경 내용 | 비고
1 | 1 | 00000238 | KS-A1640H12CT | Tx, Ultra Sound Sensor, 40KHz | COSSON | 1 | Tx | 3000
2 | 1 | 00000239 | KS-A1640H12CR | Rx, Ultra Sound Sensor, 40KHz | COSSON | 1 | Rx | 3000
Note on C7: 부여 받은 것을 기록할 것. 신규로 부여 받을 경우, 기존에 부여된 번호 있는지 확인은 필수.
Note on D7: 부품의 특성을 알수 있도록 표기할 것.
Note on J7: 변경 항목 기재
Note on K7: 변경된 내용을 자세히 기재. Ex) 00000016 --> 00000001로 변경 Ex) 100 --> 50로 변경
Note on C19: 부여 받은 것을 기록할 것. 신규로 부여 받을 경우, 기존에 부여된 번호 있는지 확인은 필수.
Note on D19: 부품의 특성을 알수 있도록 표기할 것.
Note on J19: 변경 항목 기재
Note on K19: 변경된 내용을 자세히 기재. Ex) 00000016 --> 00000001로 변경 Ex) 100 --> 50로 변경
Note on C27: 부여 받은 것을 기록할 것. 신규로 부여 받을 경우, 기존에 부여된 번호 있는지 확인은 필수.
Note on D27: 부품의 특성을 알수 있도록 표기할 것.
Note on J27: 변경 항목 기재
Note on K27: 변경된 내용을 자세히 기재. Ex) 00000016 --> 00000001로 변경 Ex) 100 --> 50로 변경